## wing_leakage_data_samples
sample_number | x1 | y1 | x2 | y2 | MFC6 | MFC7 | MFC8 | MFC9 | MFC10 | MFC1 | MFC2 | MFC3 | MFC4 | MFC5 | total flow rate | Comments | Day | number of leakage
0 | 11930 | 3100 |  |  | 0 | 0.0169 | 0.035 | 0.0995 | 0.0812 | 0 | 0.0129 | 0.0306 | 0.0686 | 0.062 | 0.4067 | observed residual leakage of 0.0255 on port 10 | 1 | 1
1 | 11930 | 3100 | 930 | 100 | 0.0594 | 0.0518 | 0.0497 | 0.1045 | 0.085 | 0.1861 | 0.0603 | 0.047 | 0.0741 | 0.0642 | 0.7821 |  | 1 | 2
2 | 930 | 100 |  |  | 0.0549 | 0.0412 | 0.0213 | 0.0124 | 0.0292 | 0.1815 | 0.0516 | 0.0213 | 0.0131 | 0.009 | 0.4355 |  | 1 | 1
3 | 930 | 100 | 9930 | 850 | 0.067 | 0.0686 | 0.0696 | 0.0683 | 0.0592 | 0.194 | 0.084 | 0.1669 | 0.1477 | 0.0492 | 0.9745 |  | 1 | 2
4 | 9930 | 850 |  |  | 0.0187 | 0.037 | 0.0554 | 0.0622 | 0.0574 | 0.0187 | 0.0404 | 0.1504 | 0.1399 | 0.0459 | 0.626 |  | 1 | 1
5 | 9930 | 850 | 4930 | 2350 | 0.1244 | 0.1594 | 0.1167 | 0.0856 | 0.0667 | 0.1394 | 0.1784 | 0.2134 | 0.1632 | 0.056 | 1.3032 |  | 1 | 2
6 | 4930 | 2350 |  |  | 0.109 | 0.1293 | 0.0684 | 0.0312 | 0.0367 | 0.1228 | 0.1433 | 0.0692 | 0.0306 | 0.0159 | 0.7564 |  | 1 | 1
7 | 4930 | 2350 | 9180 | 4600 | 0.1159 | 0.153 | 0.1864 | 0.0809 | 0.0487 | 0.129 | 0.156 | 0.094 | 0.0536 | 0.0282 | 1.0457 |  | 1 | 2
8 | 9180 | 4600 |  |  | 0.0235 | 0.0437 | 0.1338 | 0.0626 | 0.0442 | 0.0223 | 0.0292 | 0.0363 | 0.0341 | 0.0222 | 0.4519 |  | 1 | 1
9 | 9180 | 4600 | 6180 | 1600 | 0.0426 | 0.0768 | 0.1576 | 0.0723 | 0.0467 | 0.0491 | 0.1029 | 0.0804 | 0.0466 | 0.0255 | 0.7005 |  | 1 | 2
10 | 6180 | 1600 |  |  | 0.0351 | 0.0517 | 0.0381 | 0.0213 | 0.0331 | 0.0425 | 0.0892 | 0.0548 | 0.0226 | 0.012 | 0.4004 |  | 1 | 1
11 | 6180 | 1600 | 14680 | 3100 | 0.0355 | 0.054 | 0.0463 | 0.0577 | 0.1642 | 0.0429 | 0.0913 | 0.0631 | 0.0535 | 0.1134 | 0.7219 |  | 1 | 2
12 | 14680 | 3100 |  |  | 0.0159 | 0.0213 | 0.0223 | 0.0478 | 0.1608 | 0.0154 | 0.0182 | 0.0201 | 0.0413 | 0.1809 | 0.544 | high | 1 | 1
13 | 14680 | 3100 | 9680 | 350 | 0.0103 | 0.0217 | 0.0328 | 0.0618 | 0.1675 | 0.009 | 0.0227 | 0.0877 | 0.082 | 0.119 | 0.6145 |  | 1 | 2
14 | 9680 | 350 |  |  | 0.0108 | 0.0204 | 0.0255 | 0.0275 | 0.0403 | 0.0094 | 0.0214 | 0.0795 | 0.0524 | 0.0214 | 0.3086 |  | 1 | 1
15 | 9680 | 350 | 5930 | 1850 | 0.0422 | 0.0655 | 0.0545 | 0.0378 | 0.0409 | 0.0499 | 0.0978 | 0.1199 | 0.0638 | 0.0234 | 0.5957 |  | 1 | 2
16 | 5930 | 1850 |  |  | 0.0406 | 0.0585 | 0.0404 | 0.0218 | 0.0341 | 0.0478 | 0.0872 | 0.0502 | 0.0223 | 0.0124 | 0.4153 |  | 1 | 1
17 | 5930 | 1850 | 6180 | 3600 | 0.0643 | 0.1468 | 0.1125 | 0.0392 | 0.0381 | 0.0666 | 0.1135 | 0.076 | 0.0355 | 0.0174 | 0.7099 |  | 1 | 2
18 | 6180 | 3600 |  |  | 0.0332 | 0.101 | 0.0821 | 0.0262 | 0.0342 | 0.0262 | 0.0361 | 0.0326 | 0.0213 | 0.0124 | 0.4053 |  | 1 | 1
19 | 6180 | 3600 | 9430 | 4350 | 0.0406 | 0.1249 | 0.1785 | 0.0869 | 0.0512 | 0.0327 | 0.0505 | 0.0614 | 0.0494 | 0.026 | 0.7021 |  | 1 | 2
20 | 9430 | 4350 |  |  | 0.0172 | 0.037 | 0.1072 | 0.0693 | 0.0455 | 0.0152 | 0.0246 | 0.03555 | 0.0355 | 0.0222 | 0.40925 |  | 1 | 1
21 | 9430 | 4350 | 2180 | 3350 | 0.1339 | 0.0903 | 0.1251 | 0.0747 | 0.0468 | 0.1088 | 0.0713 | 0.0532 | 0.0414 | 0.024 | 0.7695 |  | 1 | 2
22 | 2180 | 3350 |  |  | 0.1256 | 0.0654 | 0.027 | 0.0135 | 0.0306 | 0.1015 | 0.0562 | 0.0247 | 0.0137 | 0 | 0.4582 |  | 1 | 1
23 | 2180 | 3350 | 5180 | 2350 | 0.1644 | 0.1157 | 0.0525 | 0.0215 | 0.0306 | 0.146 | 0.115 | 0.0524 | 0.0218 | 0.0089 | 0.7288 |  | 1 | 2
24 | 5180 | 2350 |  |  | 0.048 | 0.0618 | 0.0343 | 0.0169 | 0.0311 | 0.0525 | 0.0676 | 0.0347 | 0.0169 | 0.009 | 0.3728 |  | 1 | 1
25 | 5180 | 2350 | 4180 | 4850 | 0.1507 | 0.1512 | 0.0569 | 0.0235 | 0.0321 | 0.091 | 0.0988 | 0.0509 | 0.023 | 0.0108 | 0.6889 |  | 1 | 2
26 | 4180 | 4850 |  |  | 0.1113 | 0.1012 | 0.0311 | 0.0147 | 0.0307 | 0.0451 | 0.04 | 0.0227 | 0.0138 | 0.0019 | 0.4125 |  | 1 | 1
27 | 4180 | 4850 | 1430 | 4850 | [10 empty] | 0 | outside | 1 | 2
28 | 1430 | 4850 | [12 empty] | 0 | outside | 1 | 1
29 | 1430 | 4850 | 11930 | 3850 | [10 empty] | 0 | outside | 1 | 2
30 | 11930 | 3850 |  |  | 0.0037 | 0.0166 | 0.028 | 0.1101 | 0.0728 | 0 | 0.0135 | 0.0206 | 0.039 | 0.039 | 0.3433 |  | 1 | 1
31 | 11930 | 3850 | 4680 | 100 | 0.0364 | 0.0431 | 0.0424 | 0.1154 | 0.075 | 0.0739 | 0.1415 | 0.0431 | 0.0457 | 0.0413 | 0.6578 |  | 1 | 2
32 | 4680 | 100 |  |  | 0.342 | 0.0367 | 0.022 | 0.0129 | 0.0309 | 0.0713 | 0.1351 | 0.0281 | 0.0135 | 0 | 0.6925 | high | 1 | 1
33 | 4680 | 100 | 6180 | 850 | 0.0566 | 0.0685 | 0.0455 | 0.0235 | 0.0323 | 0.1046 | 0.2382 | 0.0785 | 0.0269 | 0.0114 | 0.686 | unable to close the leakage on wrinkle | 1 | 2
34 | 6180 | 850 |  |  | 0.0274 | 0.0387 | 0.0291 | 0.0165 | 0.03 | 0.0342 | 0.0997 | 0.0521 | 0.0183 | 0.0092 | 0.3552 | Observed residual leakage of 0.0238 on port 10 | 2 | 1
35 | 6180 | 850 | 12930 | 4350 | 0.0297 | 0.0451 | 0.0475 | 0.1244 | 0.1352 | 0.0366 | 0.1051 | 0.0669 | 0.0556 | 0.0651 | 0.7112 |  | 2 | 2
36 | 12930 | 4350 |  |  | 0.01 | 0.0168 | 0.0255 | 0.1135 | 0.1317 | 0 | 0.0107 | 0.0194 | 0.0423 | 0.0598 | 0.4297 |  | 2 | 1
37 | 12930 | 4350 | 4930 | 4850 | 0.067 | 0.1337 | 0.0477 | 0.119 | 0.1334 | 0.0313 | 0.0323 | 0.0329 | 0.0477 | 0.0616 | 0.7066 |  | 2 | 2
38 | 4930 | 4850 |  |  | 0.0653 | 0.1279 | 0.0308 | 0.0129 | 0.0305 | 0.0301 | 0.0284 | 0.0191 | 0.0117 | 0 | 0.3567 |  | 2 | 1
39 | 4930 | 4850 | 9930 | 3600 | 0.073 | 0.1483 | 0.0911 | 0.0796 | 0.0508 | 0.0377 | 0.0425 | 0.0519 | 0.0478 | 0.0282 | 0.6509 |  | 2 | 2
40 | 9930 | 3600 |  |  | 0.0118 | 0.0273 | 0.0657 | 0.0718 | 0.0484 | 0 | 0.0169 | 0.0356 | 0.0408 | 0.0252 | 0.3435 |  | 2 | 1
41 | 9930 | 3600 | 430 | 100 | 0.0553 | 0.0554 | 0.0776 | 0.0762 | 0.0506 | 0.1631 | 0.0546 | 0.049 | 0.0455 | 0.0271 | 0.6544 |  | 2 | 2
42 | 430 | 100 |  |  | 0.047 | 0.0342 | 0.0165 | 0 | 0.0288 | 0.1553 | 0.0396 | 0.0156 | 0.0017 | 0 | 0.3387 |  | 2 | 1
43 | 430 | 100 | 14430 | 2350 | 0.0479 | 0.0367 | 0.0244 | 0.0404 | 0.1128 | 0.1562 | 0.042 | 0.0242 | 0.0422 | 0.1276 | 0.6544 |  | 2 | 2
44 | 14430 | 2350 |  |  | 0 | 0.0117 | 0.0147 | 0.037 | 0.1111 | 0 | 0 | 0.0128 | 0.0386 | 0.1256 | 0.3515 |  | 2 | 1
45 | 14430 | 2350 | 7930 | 100 | 0.0151 | 0.0286 | 0.0347 | 0.0505 | 0.1168 | 0.0155 | 0.0471 | 0.1561 | 0.0592 | 0.1326 | 0.6562 |  | 2 | 2
46 | 7930 | 100 |  |  | 0.0163 | 0.0274 | 0.0274 | 0.0197 | 0.0339 | 0.0171 | 0.0458 | 0.1469 | 0.0262 | 0.0117 | 0.3724 |  | 2 | 1
47 | 7930 | 100 | 13180 | 2600 | 0.018 | 0.0324 | 0.0414 | 0.0694 | 0.1045 | 0.0186 | 0.0502 | 0.1608 | 0.0769 | 0.095 | 0.6672 |  | 2 | 2
48 | 13180 | 2600 |  |  | 0 | 0.0126 | 0.0195 | 0.055 | 0.0986 | 0 | 0 | 0.0171 | 0.0556 | 0.0871 | 0.3455 |  | 2 | 1
49 | 13180 | 2600 | 15680 | 850 | [10 empty] | 0 | outside | 2 | 2
50 | 15680 | 850 | [12 empty] | 0 | outside | 2 | 1
51 | 15680 | 850 | 12680 | 2850 | [10 empty] | 0 | outside | 2 | 2
52 | 12680 | 2850 |  |  | 0 | 0.0126 | 0.0224 | 0.0676 | 0.0932 | 0 | 0 | 0.0195 | 0.0581 | 0.0713 | 0.3447 |  | 2 | 1
53 | 12680 | 2850 | 180 | 600 | [10 empty] | 0 | outside | 2 | 2
54 | 180 | 600 | [12 empty] | 0 | outside | 2 | 1
55 | 180 | 600 | 9180 | 100 | [10 empty] | 0 | outside | 2 | 2
56 | 9180 | 100 | [12 empty] | 0 | outside | 2 | 1
57 | 9180 | 100 | 9680 | 1350 | [10 empty] | 0 | outside | 2 | 2
58 | 9680 | 1350 |  |  | 0.0108 | 0.0244 | 0.0385 | 0.0409 | 0.0457 | 0 | 0.023 | 0.0898 | 0.0754 | 0.0277 | 0.3762 |  | 2 | 1
59 | 9680 | 1350 | 13180 | 2100 | 0.0145 | 0.031 | 0.0528 | 0.0834 | 0.1055 | 0.0123 | 0.0287 | 0.1058 | 0.1346 | 0.1236 | 0.6922 |  | 2 | 2
60 | 13180 | 2100 |  |  | 0 | 0.0129 | 0.0188 | 0.0474 | 0.0881 | 0 | 0.0084 | 0.0179 | 0.0635 | 0.1002 | 0.3572 |  | 2 | 1
61 | 13180 | 2100 | 3930 | 4350 | 0.1035 | 0.0806 | 0.0385 | 0.0536 | 0.0901 | 0.0436 | 0.037 | 0.0332 | 0.0696 | 0.1028 | 0.6525 |  | 2 | 2
62 | 3930 | 4350 |  |  | 0.1015 | 0.0755 | 0.0258 | 0.0119 | 0.0306 | 0.0416 | 0.0329 | 0.0184 | 0.0111 | 0 | 0.3493 |  | 2 | 1
63 | 3930 | 4350 | 10430 | 1100 | 0.1072 | 0.0886 | 0.0506 | 0.0449 | 0.0499 | 0.0482 | 0.0471 | 0.0771 | 0.1039 | 0.0341 | 0.6516 |  | 2 | 2
64 | 10430 | 1100 |  |  | 0.0109 | 0.0202 | 0.0305 | 0.0383 | 0.0476 | 0.0088 | 0.0177 | 0.0616 | 0.0977 | 0.0314 | 0.3647 |  | 2 | 1
65 | 10430 | 1100 | 14680 | 2600 | 0.0101 | 0.0219 | 0.0389 | 0.0731 | 0.1547 | 0 | 0.0192 | 0.0704 | 0.1321 | 0.1591 | 0.6795 |  | 2 | 2
66 | 14680 | 2600 |  |  | 0 | 0 | 0.0143 | 0.0411 | 0.1298 | 0 | 0 | 0.0128 | 0.0402 | 0.1266 | 0.3648 | unknown leakage | 2 | 1
67 | 14680 | 2600 | 430 | 350 | 0.0481 | 0.0381 | 0.027 | 0.0452 | 0.131 | 0.1515 | 0.0443 | 0.027 | 0.0444 | 0.1278 | 0.6844 | didn’t check residual leakage on port 10. fixed leakage with 2 step method | 3 | 2
68 | 430 | 350 |  |  | 0.0479 | 0.0369 | 0.0216 | 0.0149 | 0.0315 | 0.151 | 0.0429 | 0.0206 | 0.0145 | 0.0127 | 0.3945 |  | 3 | 1
69 | 430 | 350 | 10430 | 1850 | 0.0537 | 0.0509 | 0.0512 | 0.0577 | 0.0542 | 0.1573 | 0.0563 | 0.0706 | 0.0908 | 0.0405 | 0.6832 |  | 3 | 2
70 | 10430 | 1850 |  |  | 0.0134 | 0.0246 | 0.0402 | 0.0537 | 0.0532 | 0.0129 | 0.0223 | 0.0586 | 0.0865 | 0.0389 | 0.4043 |  | 3 | 1
71 | 10430 | 1850 | 9680 | 850 | 0.0193 | 0.038 | 0.0643 | 0.0792 | 0.0672 | 0.019 | 0.0389 | 0.1431 | 0.1449 | 0.0566 | 0.6705 |  | 3 | 2
72 | 9680 | 850 |  |  | 0.0138 | 0.0241 | 0.0339 | 0.0367 | 0.0434 | 0.0136 | 0.0252 | 0.0943 | 0.0701 | 0.028 | 0.3831 |  | 3 | 1
73 | 9680 | 850 | 11680 | 2850 | 0.0158 | 0.0322 | 0.0588 | 0.1066 | 0.0873 | 0.0151 | 0.0321 | 0.1179 | 0.1278 | 0.0725 | 0.6661 |  | 3 | 2
74 | 11680 | 2850 |  |  | 0.0111 | 0.0198 | 0.0353 | 0.0819 | 0.0741 | 0.0105 | 0.0164 | 0.033 | 0.0691 | 0.055 | 0.4062 |  | 3 | 1
75 | 11680 | 2850 | 6930 | 4600 | 0.035 | 0.1132 | 0.1102 | 0.098 | 0.0788 | 0.0288 | 0.0403 | 0.0571 | 0.0816 | 0.0605 | 0.7035 |  | 3 | 2
76 | 6930 | 4600 |  |  | 0.031 | 0.1031 | 0.0848 | 0.027 | 0.0338 | 0.0245 | 0.0319 | 0.0316 | 0.0222 | 0.0147 | 0.4046 |  | 3 | 1
77 | 6930 | 4600 | 3680 | 100 | 0.073 | 0.139 | 0.1022 | 0.0337 | 0.0352 | 0.1665 | 0.1182 | 0.0547 | 0.0294 | 0.0166 | 0.7685 |  | 3 | 2
78 | 3680 | 100 |  |  | 0.0501 | 0.0462 | 0.0273 | 0.0167 | 0.0309 | 0.15 | 0.095 | 0.031 | 0.0169 | 0.0122 | 0.4763 |  | 3 | 1
79 | 3680 | 100 | 13430 | 850 | 0.051 | 0.0492 | 0.0359 | 0.0448 | 0.0752 | 0.1513 | 0.0982 | 0.0426 | 0.0809 | 0.144 | 0.7731 |  | 3 | 2
80 | 13430 | 850 |  |  | 0.0093 | 0.0144 | 0.0189 | 0.0386 | 0.0728 | 0.0005 | 0.0122 | 0.0204 | 0.074 | 0.1405 | 0.4016 |  | 3 | 1
81 | 13430 | 850 | 14430 | 3100 | 0 | 0.0139 | 0.0252 | 0.0735 | 0.1868 | 0 | 0.0115 | 0.0274 | 0.1025 | 0.2241 | 0.6649 |  | 3 | 2
82 | 14430 | 3100 |  |  | 0 | 0.0117 | 0.0169 | 0.0466 | 0.1495 | 0 | 0.0095 | 0.0151 | 0.0391 | 0.0984 | 0.3868 |  | 3 | 1
83 | 14430 | 3100 | 5180 | 2600 | 0.0115 | 0.0255 | 0.0527 | 0.1062 | 0.1746 | 0.0094 | 0.0213 | 0.0544 | 0.1012 | 0.1293 | 0.6861 |  | 3 | 2
84 | 5180 | 2600 |  |  | 0.0123 | 0.024 | 0.045 | 0.0714 | 0.0588 | 0.0109 | 0.02 | 0.0463 | 0.0721 | 0.0416 | 0.4024 |  | 3 | 1
85 | 5180 | 2600 | 1180 | 2850 | [10 empty] | 0 | outside | 3 | 2
86 | 1180 | 2850 | [12 empty] | 0 | outside | 3 | 1
87 | 1180 | 2850 | 1180 | 1600 | [10 empty] | 0 | outside | 3 | 2
88 | 1180 | 1600 |  |  | 0.0562 | 0.04 | 0.0212 | 0.0126 | 0.0289 | 0.1369 | 0.0457 | 0.0201 | 0.0126 | 0.0094 | 0.3836 |  | 3 | 1
89 | 1180 | 1600 | 15930 | 3850 | 0.0566 | 0.0414 | 0.0259 | 0.0399 | 0.1938 | 0.1372 | 0.0469 | 0.0251 | 0.0339 | 0.0875 | 0.6882 |  | 3 | 2
90 | 15930 | 3850 |  |  | 0.0098 | 0.0139 | 0.0164 | 0.0377 | 0.1923 | 0.0094 | 0.0117 | 0.0143 | 0.0315 | 0.0864 | 0.4234 |  | 3 | 1
91 | 15930 | 3850 | 930 | 5100 | [10 empty] | 0 | outside | 3 | 2
92 | 930 | 5100 | [12 empty] | 0 | outside | 3 | 1
93 | 930 | 5100 | 9180 | 3100 | [10 empty] | 0 | outside | 3 | 2
94 | 9180 | 3100 | [12 empty] | 0 | outside | 3 | 1
95 | 9180 | 3100 | 10180 | 5100 | [10 empty] | 0 | outside | 3 | 2
96 | 10180 | 5100 | [12 empty] | 0 | outside | 3 | 1
97 | 10180 | 5100 | 3930 | 3600 | [10 empty] | 0 | outside | 3 | 2
98 | 3930 | 3600 |  |  | 0.0872 | 0.0718 | 0.0307 | 0.0155 | 0.0287 | 0.0565 | 0.0446 | 0.0251 | 0.015 | 0.0097 | 0.3848 |  | 3 | 1
99 | 3930 | 3600 | 8930 | 5100 | [10 empty] | 0 | outside | 3 | 2
100 | 8930 | 5100 | [12 empty] | 0 | outside | 3 | 1
101 | 8930 | 5100 | 3430 | 3850 | [10 empty] | 0 | outside | 3 | 2
102 | 3430 | 3850 |  |  | 0.1048 | 0.0643 | 0.0275 | 0.0148 | 0.0282 | 0.0555 | 0.0404 | 0.0226 | 0.0143 | 0.0098 | 0.3822 |  | 3 | 1
103 | 3430 | 3850 | 12430 | 4100 | 0.1067 | 0.07 | 0.045 | 0.1237 | 0.0964 | 0.0574 | 0.0446 | 0.0363 | 0.0475 | 0.0517 | 0.6793 |  | 3 | 2
104 | 12430 | 4100 |  |  | 0 | 0.0151 | 0.0264 | 0.1177 | 0.0943 | 0 | 0.0121 | 0.0207 | 0.0419 | 0.049 | 0.3772 |  | 3 | 1
105 | 12430 | 4100 | 10430 | 1350 | 0.0121 | 0.0263 | 0.0513 | 0.1503 | 0.112 | 0.0104 | 0.0244 | 0.0768 | 0.1294 | 0.0753 | 0.6683 |  | 3 | 2
106 | 10430 | 1350 |  |  | 0.0116 | 0.0217 | 0.0343 | 0.0447 | 0.0486 | 0.0107 | 0.0209 | 0.0635 | 0.0981 | 0.036 | 0.3901 |  | 3 | 1
107 | 10430 | 1350 | 180 | 850 | [10 empty] | 0 | outside | 3 | 2
108 | 180 | 850 | [12 empty] | 0 | outside | 3 | 1
109 | 180 | 850 | 7680 | 1350 | [10 empty] | 0 | outside | 3 | 2
110 | 7680 | 1350 |  |  | 0.0234 | 0.0389 | 0.0417 | 0.0287 | 0.0353 | 0.0255 | 0.056 | 0.0935 | 0.0344 | 0.0175 | 0.3949 |  | 3 | 1
111 | 7680 | 1350 | 12430 | 100 | [10 empty] | 0 | outside | 3 | 2
112 | 12430 | 100 | [12 empty] | 0 | outside | 3 | 1
113 | 12430 | 100 | 9180 | 4600 | [10 empty] | 0 | outside | 3 | 2
114 | 9180 | 4600 | [12 empty] | 0 | outside | 3 | 1
115 | 9180 | 4600 | 12180 | 600 | 0.0167 | 0.0384 | 0.1343 | 0.0833 | 0.0679 | 0.0146 | 0.0252 | 0.0483 | 0.1632 | 0.0724 | 0.6643 |  | 3 | 2
116 | 12180 | 600 |  |  | 0 | 0.0122 | 0.018 | 0.0334 | 0.054 | 0 | 0.0107 | 0.0227 | 0.1377 | 0.059 | 0.3477 |  | 3 | 1
117 | 12180 | 600 | 8680 | 850 | 0.0149 | 0.0291 | 0.0424 | 0.0526 | 0.0628 | 0.0143 | 0.0363 | 0.1482 | 0.1689 | 0.0693 | 0.6388 |  | 3 | 2
118 | 8680 | 850 |  |  | 0.0155 | 0.0266 | 0.033 | 0.0288 | 0.0366 | 0.0158 | 0.0335 | 0.1324 | 0.0394 | 0.0184 | 0.38 |  | 3 | 1
119 | 8680 | 850 | 3430 | 2600 | 0.0978 | 0.0861 | 0.0576 | 0.0375 | 0.0397 | 0.1098 | 0.0919 | 0.1549 | 0.0483 | 0.0218 | 0.7454 |  | 3 | 2
120 | 3430 | 2600 |  |  | 0.0866 | 0.0669 | 0.0323 | 0.0168 | 0.0302 | 0.0972 | 0.064 | 0.0292 | 0.0143 | 0.0101 | 0.4476 |  | 3 | 1
121 | 3430 | 2600 | 9930 | 4100 | 0.094 | 0.0874 | 0.1027 | 0.0935 | 0.0525 | 0.104 | 0.0773 | 0.0577 | 0.0463 | 0.0302 | 0.7456 |  | 3 | 2
122 | 9930 | 4100 |  |  | 0.015 | 0.0304 | 0.0795 | 0.0854 | 0.0497 | 0.0137 | 0.0213 | 0.0345 | 0.0383 | 0.0269 | 0.3947 |  | 3 | 1
123 | 9930 | 4100 | 15930 | 2350 | 0.0137 | 0.0308 | 0.0844 | 0.1086 | 0.1449 | 0.0118 | 0.0216 | 0.0399 | 0.062 | 0.153 | 0.6707 |  | 3 | 2
124 | 15930 | 2350 |  |  | 0 | 0.0119 | 0.0146 | 0.0342 | 0.1265 | 0 | 0.01 | 0.012 | 0.0315 | 0.1353 | 0.376 |  | 3 | 1
125 | 15930 | 2350 | 2680 | 100 | 0.0258 | 0.0234 | 0.0182 | 0.0347 | 0.1261 | 0.1977 | 0.0339 | 0.0174 | 0.0322 | 0.1353 | 0.6447 |  | 3 | 2
126 | 2680 | 100 |  |  | 0.032 | 0.0277 | 0.0156 | 0.0039 | 0.0239 | 0.2448 | 0.0405 | 0.0155 | 0.0092 | 0 | 0.4131 | Observed residual leakage of 0.0238 on port 10 | 4 | 1
127 | 2680 | 100 | 10930 | 4600 | 0.0355 | 0.0394 | 0.058 | 0.1496 | 0.0494 | 0.2432 | 0.0477 | 0.0352 | 0.0384 | 0.0289 | 0.7253 |  | 4 | 2
128 | 10930 | 4600 |  |  | 0.0137 | 0.0246 | 0.0515 | 0.1467 | 0.05 | 0.0099 | 0.018 | 0.0274 | 0.0361 | 0.0284 | 0.4063 |  | 4 | 1
129 | 10930 | 4600 | 14430 | 600 | [10 empty] | 0 | outside | 4 | 2
130 | 14430 | 600 | [12 empty] | 0 | outside | 4 | 1
131 | 14430 | 600 | 15680 | 600 | [10 empty] | 0 | outside | 4 | 2
132 | 15680 | 600 | [12 empty] | 0 | outside | 4 | 1
133 | 15680 | 600 | 7680 | 850 | [10 empty] | 0 | outside | 4 | 2
134 | 7680 | 850 |  |  | 0.0218 | 0.0363 | 0.0368 | 0.0251 | 0.0331 | 0.0211 | 0.0588 | 0.11 | 0.0327 | 0.0164 | 0.3921 |  | 4 | 1
135 | 7680 | 850 | 4680 | 850 | 0.0532 | 0.068 | 0.0542 | 0.0317 | 0.0359 | 0.0866 | 0.1534 | 0.1332 | 0.0394 | 0.0185 | 0.6741 |  | 4 | 2
136 | 4680 | 850 |  |  | 0.0383 | 0.0414 | 0.026 | 0.0142 | 0.0293 | 0.068 | 0.1032 | 0.0314 | 0.0157 | 0.0102 | 0.3777 |  | 4 | 1
137 | 4680 | 850 | 8930 | 3600 | 0.0498 | 0.0738 | 0.1099 | 0.0603 | 0.0435 | 0.079 | 0.1229 | 0.0692 | 0.0455 | 0.0247 | 0.6786 |  | 4 | 2
138 | 8930 | 3600 |  |  | 0.0184 | 0.0424 | 0.0929 | 0.0532 | 0.0414 | 0.0153 | 0.0277 | 0.044 | 0.0378 | 0.0222 | 0.3953 |  | 4 | 1
139 | 8930 | 3600 | 4430 | 5100 | 0.0997 | 0.1351 | 0.1141 | 0.0595 | 0.0437 | 0.047 | 0.0531 | 0.0588 | 0.0436 | 0.0242 | 0.6788 |  | 4 | 2
140 | 4430 | 5100 |  |  | 0.0878 | 0.103 | 0.0298 | 0.0133 | 0.0292 | 0.0362 | 0.0329 | 0.0205 | 0.0136 | 0.0096 | 0.3759 |  | 4 | 1
141 | 4430 | 5100 | 6930 | 4600 | 0.11 | 0.195 | 0.1934 | 0.0291 | 0.0317 | 0.053 | 0.0554 | 0.0434 | 0.0251 | 0.0131 | 0.7492 |  | 4 | 2
142 | 6930 | 4600 | [12 empty] | 0 | Repeat | 4 | 1
143 | 6930 | 4600 | 10430 | 3600 | 0.0356 | 0.1198 | 0.1322 | 0.1053 | 0.0583 | 0.0275 | 0.0422 | 0.0591 | 0.0593 | 0.037 | 0.6763 |  | 4 | 2
144 | 10430 | 3600 |  |  | 0.0124 | 0.0261 | 0.0586 | 0.0891 | 0.0527 | 0.0103 | 0.0193 | 0.0355 | 0.0467 | 0.0312 | 0.3819 |  | 4 | 1
145 | 10430 | 3600 | 9180 | 350 | 0.0171 | 0.0377 | 0.077 | 0.1062 | 0.0617 | 0.0155 | 0.0358 | 0.1654 | 0.0847 | 0.0427 | 0.6438 |  | 4 | 2
146 | 9180 | 350 |  |  | 0.0121 | 0.0217 | 0.0268 | 0.0244 | 0.0358 | 0.0113 | 0.0245 | 0.1352 | 0.0462 | 0.0188 | 0.3568 |  | 4 | 1
147 | 9180 | 350 | 5680 | 2600 | 0.0505 | 0.08 | 0.0605 | 0.037 | 0.0395 | 0.0512 | 0.0783 | 0.167 | 0.0581 | 0.0232 | 0.6453 |  | 4 | 2
148 | 5680 | 2600 |  |  | 0.0444 | 0.0673 | 0.0411 | 0.0188 | 0.0301 | 0.0439 | 0.0608 | 0.0378 | 0.0192 | 0.0109 | 0.3743 |  | 4 | 1
149 | 5680 | 2600 | 10180 | 2850 | 0.0524 | 0.0869 | 0.0876 | 0.0788 | 0.0556 | 0.0521 | 0.0767 | 0.08 | 0.0711 | 0.0377 | 0.6789 |  | 4 | 2
150 | 10180 | 2850 |  |  | 0.0136 | 0.0281 | 0.0537 | 0.0663 | 0.0509 | 0.012 | 0.0225 | 0.0458 | 0.0584 | 0.0325 | 0.3838 |  | 4 | 1
151 | 10180 | 2850 | 680 | 2850 | [10 empty] | 0 | outside | 4 | 2
152 | 680 | 2850 | [12 empty] | 0 | outside | 4 | 1
153 | 680 | 2850 | 4180 | 4850 | [10 empty] | 0 | outside | 4 | 2
154 | 4180 | 4850 | [12 empty] | 0 | outside | 4 | 1
155 | 4180 | 4850 | 13680 | 100 | [10 empty] | 0 | outside | 4 | 2
156 | 13680 | 100 | [12 empty] | 0 | outside | 4 | 1
157 | 13680 | 100 | 9680 | 100 | [10 empty] | 0 | outside | 4 | 2
158 | 9680 | 100 | [12 empty] | 0 | outside | 4 | 1
159 | 9680 | 100 | 11680 | 4850 | [10 empty] | 0 | outside | 4 | 2
160 | 11680 | 4850 | [12 empty] | 0 | outside | 4 | 1
161 | 11680 | 4850 | 12930 | 2600 | [10 empty] | 0 | outside | 4 | 2
162 | 12930 | 2600 |  |  | 0 | 0.0137 | 0.0219 | 0.0591 | 0.092 | 0 | 0.0108 | 0.0191 | 0.0603 | 0.0815 | 0.3584 |  | 4 | 1
163 | 12930 | 2600 | 3430 | 2100 | 0.0656 | 0.0576 | 0.0406 | 0.066 | 0.094 | 0.0948 | 0.0637 | 0.039 | 0.067 | 0.0839 | 0.6722 |  | 4 | 2
164 | 3430 | 2100 |  |  | 0.0633 | 0.0519 | 0.0259 | 0.0129 | 0.0285 | 0.0925 | 0.0588 | 0.0233 | 0.0133 | 0 | 0.3704 |  | 4 | 1
165 | 3430 | 2100 | 930 | 600 | 0.1052 | 0.0785 | 0.0365 | 0.0159 | 0.0275 | 0.2382 | 0.0944 | 0.0352 | 0.0166 | 0 | 0.648 |  | 4 | 2
166 | 930 | 600 |  |  | 0.0483 | 0.0361 | 0.0189 | 0.0103 | 0.0268 | 0.1541 | 0.0424 | 0.0164 | 0.0111 | 0 | 0.3644 |  | 4 | 1
167 | 930 | 600 | 10930 | 600 | 0.0515 | 0.0439 | 0.036 | 0.0372 | 0.0445 | 0.1575 | 0.0515 | 0.0584 | 0.1454 | 0.035 | 0.6609 |  | 4 | 2
168 | 10930 | 600 |  |  | 0.0106 | 0.0189 | 0.026 | 0.0339 | 0.0444 | 0.0098 | 0.0173 | 0.0469 | 0.1403 | 0.0337 | 0.3818 |  | 4 | 1
169 | 10930 | 600 | 12180 | 3350 | 0.0104 | 0.0241 | 0.0469 | 0.1208 | 0.1013 | 0.0031 | 0.0213 | 0.0644 | 0.1842 | 0.0807 | 0.6572 |  | 4 | 2
170 | 12180 | 3350 |  |  | 0.009 | 0.0174 | 0.0303 | 0.0957 | 0.0851 | 0 | 0.0134 | 0.0228 | 0.0522 | 0.0548 | 0.3807 |  | 4 | 1
171 | 12180 | 3350 | 2180 | 2100 | 0.0708 | 0.054 | 0.0444 | 0.1004 | 0.0862 | 0.118 | 0.0552 | 0.0377 | 0.0572 | 0.0565 | 0.6804 |  | 4 | 2
172 | 2180 | 2100 |  |  | 0.068 | 0.0464 | 0.0229 | 0.0123 | 0.0289 | 0.1151 | 0.0491 | 0.0198 | 0.0115 | 0.0054 | 0.3794 |  | 4 | 1
173 | 2180 | 2100 | 7930 | 4850 | [10 empty] | 0 | Not sure if I will be able to seal the leakage on y axis | 4 | 2
174 | 7930 | 4850 | [12 empty] | 0 | Not sure if I will be able to seal the leakage on y axis | 4 | 1
175 | 7930 | 4850 | 6680 | 2100 | [10 empty] | 0 | Not sure if I will be able to seal the leakage on y axis | 4 | 2
176 | 6680 | 2100 |  |  | 0.0314 | 0.0533 | 0.0443 | 0.0226 | 0.0302 | 0.0332 | 0.0612 | 0.0528 | 0.0225 | 0.0118 | 0.3633 |  | 4 | 1
177 | 6680 | 2100 | 14180 | 600 | [10 empty] | 0 | outside | 4 | 2
178 | 14180 | 600 | [12 empty] | 0 | outside | 4 | 1
179 | 14180 | 600 | 930 | 5100 | [10 empty] | 0 | outside | 4 | 2
180 | 930 | 5100 | [12 empty] | 0 | outside | 4 | 1
181 | 930 | 5100 | 15430 | 3100 | [10 empty] | 0 | outside | 4 | 2
182 | 15430 | 3100 |  |  | 0.0093 | 0.0135 | 0.0154 | 0.0364 | 0.1583 | 0 | 0.0105 | 0.0117 | 0.0315 | 0.1067 | 0.3933 |  | 4 | 1
183 | 15430 | 3100 | 8180 | 3600 | 0.0202 | 0.0526 | 0.0955 | 0.0663 | 0.1663 | 0.0165 | 0.0309 | 0.046 | 0.053 | 0.1158 | 0.6631 |  | 4 | 2
184 | 8180 | 3600 |  |  | 0.0209 | 0.0513 | 0.0896 | 0.0388 | 0.0364 | 0.0177 | 0.0301 | 0.0399 | 0.0289 | 0.0171 | 0.3707 |  | 4 | 1
185 | 8180 | 3600 | 930 | 1100 | 0.0677 | 0.0806 | 0.1012 | 0.0424 | 0.0367 | 0.1646 | 0.068 | 0.053 | 0.0328 | 0.0176 | 0.6646 |  | 4 | 2
186 | 930 | 1100 |  |  | 0.0528 | 0.0383 | 0.0196 | 0.0109 | 0.0276 | 0.1513 | 0.0443 | 0.0172 | 0.0102 | 0 | 0.3722 |  | 4 | 1
187 | 930 | 1100 | 2930 | 3350 | 0.1408 | 0.0842 | 0.0353 | 0.0151 | 0.0266 | 0.2071 | 0.0785 | 0.0315 | 0.0142 | 0 | 0.6333 |  | 4 | 2
188 | 2930 | 3350 |  |  | 0.097 | 0.0565 | 0.0241 | 0.0118 | 0.0271 | 0.0694 | 0.0425 | 0.0194 | 0.018 | 0 | 0.3658 |  | 4 | 1
189 | 2930 | 3350 | 14430 | 3350 | 0.1003 | 0.0604 | 0.0324 | 0.0479 | 0.1574 | 0.0721 | 0.0455 | 0.0272 | 0.0377 | 0.084 | 0.6649 |  | 4 | 2
190 | 14430 | 3350 |  |  | 0 | 0.0123 | 0.0156 | 0.043 | 0.1563 | 0 | 0.0093 | 0.0118 | 0.0327 | 0.0824 | 0.3634 |  | 4 | 1
191 | 14430 | 3350 | 2930 | 3350 | 0.0977 | 0.059 | 0.0318 | 0.0481 | 0.1591 | 0.0702 | 0.0444 | 0.027 | 0.0379 | 0.0844 | 0.6596 |  | 4 | 2
192 | 2930 | 3350 | [12 empty] | 0 | repeat | 4 | 1
193 | 2930 | 3350 | 6180 | 4100 | 0.1306 | 0.1603 | 0.0741 | 0.0265 | 0.0319 | 0.0943 | 0.0726 | 0.0447 | 0.0228 | 0.0124 | 0.6702 |  | 4 | 2
194 | 6180 | 4100 |  |  | 0.0404 | 0.1131 | 0.057 | 0.0207 | 0.0296 | 0.0295 | 0.0365 | 0.0292 | 0.0172 | 0.0102 | 0.3834 |  | 4 | 1
195 | 6180 | 4100 | 6430 | 3600 | 0.0708 | 0.1925 | 0.1075 | 0.0361 | 0.0337 | 0.0544 | 0.0706 | 0.0589 | 0.0302 | 0.0151 | 0.6698 |  | 4 | 2
196 | 6430 | 3600 |  |  | 0.0376 | 0.0897 | 0.0587 | 0.0227 | 0.0306 | 0.0303 | 0.0407 | 0.0342 | 0.0192 | 0.0112 | 0.3749 |  | 4 | 1
197 | 6430 | 3600 | 15180 | 4100 | 0.0374 | 0.0905 | 0.063 | 0.0459 | 0.2051 | 0.0297 | 0.0414 | 0.0383 | 0.0362 | 0.07 | 0.6575 |  | 4 | 2
198 | 15180 | 4100 |  |  | 0 | 0.0109 | 0.0125 | 0.0309 | 0.1993 | 0 | 0.008 | 0.0091 | 0.0236 | 0.0642 | 0.3585 |  | 4 | 1
199 | 15180 | 4100 | 8430 | 4850 | 0.01 | 0.033 | 0.19 | 0.0503 | 0.2029 | 0 | 0.0147 | 0.0222 | 0.0335 | 0.0689 | 0.6255 |  | 4 | 2
200 | 8430 | 4850 |  |  | 0.0122 | 0.0336 | 0.1847 | 0.0279 | 0.0314 | 0.009 | 0.0158 | 0.0193 | 0.0174 | 0.0118 | 0.3631 |  | 4 | 1
201 | 8430 | 4850 | 8180 | 2100 | 0.0272 | 0.0652 | 0.225 | 0.0533 | 0.0402 | 0.0254 | 0.0497 | 0.085 | 0.0465 | 0.0227 | 0.6402 |  | 4 | 2
202 | 8180 | 2100 |  |  | 0.0198 | 0.0392 | 0.046 | 0.032 | 0.0344 | 0.0193 | 0.0391 | 0.0694 | 0.0348 | 0.0168 | 0.3508 |  | 4 | 1
203 | 8180 | 2100 | 14930 | 1100 | 0.0201 | 0.0406 | 0.05 | 0.0473 | 0.0776 | 0.0194 | 0.0404 | 0.074 | 0.0548 | 0.223 | 0.6472 |  | 4 | 2
204 | 14930 | 1100 |  |  | 0 | 0.0105 | 0.0094 | 0.0217 | 0.0682 | 0 | 0 | 0.0062 | 0.0264 | 0.2085 | 0.3509 |  | 4 | 1
205 | 14930 | 1100 | 5430 | 1600 | 0.0365 | 0.0474 | 0.0311 | 0.0306 | 0.0705 | 0.0487 | 0.085 | 0.0415 | 0.0358 | 0.2093 | 0.6364 |  | 4 | 2
206 | 5430 | 1600 |  |  | 0.0368 | 0.0468 | 0.0283 | 0.0161 | 0.0282 | 0.049 | 0.0845 | 0.0378 | 0.0162 | 0 | 0.3437 |  | 4 | 1
207 | 5430 | 1600 | 1930 | 3350 | 0.1295 | 0.0907 | 0.0442 | 0.0211 | 0.0284 | 0.128 | 0.1215 | 0.0529 | 0.021 | 0 | 0.6373 |  | 4 | 2
208 | 1930 | 3350 |  |  | 0.0989 | 0.052 | 0.0214 | 0.0119 | 0.0264 | 0.084 | 0.0431 | 0.0193 | 0.0111 | 0 | 0.3681 |  | 4 | 1
209 | 1930 | 3350 | 10430 | 3850 | 0.104 | 0.0671 | 0.0708 | 0.0978 | 0.049 | 0.0889 | 0.0535 | 0.0443 | 0.0439 | 0.0259 | 0.6452 |  | 4 | 2
210 | 10430 | 3850 |  |  | 0.0105 | 0.0235 | 0.0555 | 0.0926 | 0.0477 | 0.0002 | 0.0163 | 0.0295 | 0.0387 | 0.0241 | 0.3386 |  | 4 | 1
211 | 10430 | 3850 | 10180 | 4600 | 0.0161 | 0.0414 | 0.1244 | 0.1832 | 0.068 | 0.0132 | 0.0272 | 0.0542 | 0.0676 | 0.0424 | 0.6377 |  | 4 | 2
212 | 10180 | 4600 |  |  | 0.0124 | 0.0272 | 0.0753 | 0.0993 | 0.0459 | 0.0104 | 0.018 | 0.029 | 0.0351 | 0.0222 | 0.3748 |  | 4 | 1
213 | 10180 | 4600 | 2930 | 3850 | 0.1171 | 0.0722 | 0.09 | 0.1034 | 0.0467 | 0.0609 | 0.0468 | 0.0417 | 0.0393 | 0.0233 | 0.6414 |  | 5 | 2
214 | 2930 | 3850 |  |  | 0.1111 | 0.0546 | 0.0216 | 0.0115 | 0.0274 | 0.0559 | 0.0362 | 0.0178 | 0.0111 | 0 | 0.3472 |  | 5 | 1
215 | 2930 | 3850 | 11930 | 1600 | 0.1165 | 0.0641 | 0.0406 | 0.0523 | 0.0585 | 0.0598 | 0.0446 | 0.0452 | 0.1219 | 0.065 | 0.6685 |  | 5 | 2
216 | 11930 | 1600 |  |  | 0 | 0.0166 | 0.0248 | 0.0468 | 0.0575 | 0 | 0.0143 | 0.0315 | 0.1164 | 0.0625 | 0.3704 |  | 5 | 1
217 | 11930 | 1600 | 7930 | 350 | 0.0177 | 0.0339 | 0.0446 | 0.0598 | 0.0632 | 0.0185 | 0.0525 | 0.1556 | 0.1355 | 0.0691 | 0.6504 |  | 5 | 2
218 | 7930 | 350 |  |  | 0.0165 | 0.0274 | 0.0275 | 0.0198 | 0.0295 | 0.0178 | 0.0464 | 0.1301 | 0.0264 | 0.0123 | 0.3537 |  | 5 | 1
219 | 7930 | 350 | 6180 | 3100 | 0.0495 | 0.0938 | 0.0688 | 0.034 | 0.0333 | 0.0476 | 0.0878 | 0.1608 | 0.0392 | 0.017 | 0.6318 |  | 5 | 2
220 | 6180 | 3100 |  |  | 0.0391 | 0.075 | 0.0479 | 0.0205 | 0.0285 | 0.0343 | 0.0483 | 0.0369 | 0.0193 | 0.0102 | 0.36 |  | 5 | 1
221 | 6180 | 3100 | 4680 | 850 | 0.0693 | 0.1057 | 0.0647 | 0.0272 | 0.0301 | 0.0972 | 0.1405 | 0.0608 | 0.0265 | 0.0124 | 0.6344 |  | 5 | 2
222 | 4680 | 850 | [12 empty] | 0 | outside | 5 | 1
223 | 4680 | 850 | 930 | 3850 | [10 empty] | 0 | outside | 5 | 2
224 | 930 | 3850 | [12 empty] | 0 | outside | 5 | 1
225 | 930 | 3850 | 3180 | 2600 | [10 empty] | 0 | outside | 5 | 2
226 | 3180 | 2600 |  |  | 0.1194 | 0.084 | 0.0367 | 0.0172 | 0.0284 | 0.1351 | 0.0806 | 0.0341 | 0.0167 | 0.0097 | 0.5619 | high | 5 | 1
227 | 3180 | 2600 | 8930 | 1600 | 0.1265 | 0.1046 | 0.0713 | 0.0457 | 0.0402 | 0.1428 | 0.1057 | 0.12 | 0.0598 | 0.025 | 0.8416 | high | 5 | 2
228 | 8930 | 1600 |  |  | 0.0127 | 0.0286 | 0.0406 | 0.0346 | 0.0351 | 0.011 | 0.0312 | 0.0898 | 0.049 | 0.0201 | 0.3527 |  | 5 | 1
229 | 8930 | 1600 | 5930 | 1350 | 0.0407 | 0.0651 | 0.0661 | 0.0462 | 0.0403 | 0.0505 | 0.1145 | 0.1315 | 0.0617 | 0.0255 | 0.6421 |  | 5 | 2
230 | 5930 | 1350 |  |  | 0.0299 | 0.0419 | 0.0298 | 0.0161 | 0.0269 | 0.0386 | 0.0871 | 0.0438 | 0.0174 | 0.0089 | 0.3404 |  | 5 | 1
231 | 5930 | 1350 | 8180 | 2850 | 0.0465 | 0.0813 | 0.0896 | 0.0475 | 0.0383 | 0.0552 | 0.1181 | 0.0951 | 0.046 | 0.0216 | 0.6392 |  | 5 | 2
232 | 8180 | 2850 |  |  | 0.0217 | 0.047 | 0.0655 | 0.0367 | 0.0351 | 0.0199 | 0.0367 | 0.0543 | 0.0338 | 0.0172 | 0.3679 |  | 5 | 1
233 | 8180 | 2850 | 10180 | 2850 | 0.0283 | 0.0644 | 0.1072 | 0.091 | 0.057 | 0.0263 | 0.051 | 0.093 | 0.0807 | 0.0408 | 0.6397 |  | 5 | 2
234 | 10180 | 2850 | [12 empty] | 0 | repeat | 5 | 1
235 | 10180 | 2850 | 2680 | 5100 | 0.2962 | 0.0422 | 0.0532 | 0.0626 | 0.047 | 0.0244 | 0.0288 | 0.0464 | 0.0544 | 0.0294 | 0.6846 |  | 5 | 2
236 | 2680 | 5100 |  |  | 0.286 | 0.0246 | 0.0115 | 0 | 0.0255 | 0.0172 | 0.0147 | 0 | 0 | 0 | 0.3795 |  | 5 | 1
237 | 2680 | 5100 | 9430 | 2850 | 0.2938 | 0.0498 | 0.0675 | 0.0567 | 0.0424 | 0.0264 | 0.0347 | 0.0577 | 0.0505 | 0.0252 | 0.7047 | needle change 1. sum seems to be higher after needle change | 5 | 2
238 | 9430 | 2850 |  |  | 0.0125 | 0.0341 | 0.0629 | 0.0555 | 0.0427 | 0.0138 | 0.0272 | 0.0542 | 0.0493 | 0.025 | 0.3772 | needle change 2. value seems to be higher after needle change | 5 | 1
239 | 9430 | 2850 | 10180 | 3850 | 0.02 | 0.055 | 0.1294 | 0.1461 | 0.0678 | 0.0203 | 0.0411 | 0.0863 | 0.0876 | 0.0484 | 0.702 |  | 5 | 2
240 | 10180 | 3850 |  |  | 0.0121 | 0.0307 | 0.0753 | 0.0988 | 0.0505 | 0.0121 | 0.0215 | 0.0377 | 0.0453 | 0.0292 | 0.4132 |  | 5 | 1
241 | 10180 | 3850 | 6930 | 600 | 0.03 | 0.0596 | 0.1013 | 0.1128 | 0.0558 | 0.037 | 0.103 | 0.1153 | 0.0637 | 0.0358 | 0.7143 |  | 5 | 2
242 | 6930 | 600 |  |  | 0.0228 | 0.038 | 0.0331 | 0.0206 | 0.0304 | 0.0301 | 0.0876 | 0.0816 | 0.0244 | 0.0119 | 0.3805 |  | 5 | 1
243 | 6930 | 600 | 6430 | 4850 | 0.056 | 0.2102 | 0.1045 | 0.0375 | 0.0354 | 0.0531 | 0.1154 | 0.1065 | 0.0371 | 0.0175 | 0.7732 |  | 5 | 2
244 | 6430 | 4850 |  |  | 0.0377 | 0.1798 | 0.0781 | 0.023 | 0.0299 | 0.0272 | 0.0345 | 0.0294 | 0.0185 | 0.0109 | 0.469 |  | 5 | 1
245 | 6430 | 4850 | 11680 | 4850 | [10 empty] | 0 | outside | 5 | 2
246 | 11680 | 4850 | [12 empty] | 0 | outside | 5 | 1
247 | 11680 | 4850 | 13430 | 5100 | [10 empty] | 0 | outside | 5 | 2
248 | 13430 | 5100 | [12 empty] | 0 | outside | 5 | 1
249 | 13430 | 5100 | 8930 | 850 | [10 empty] | 0 | outside | 5 | 2
250 | 8930 | 850 |  |  | 0.0127 | 0.0244 | 0.0304 | 0.0269 | 0.0335 | 0.0135 | 0.0298 | 0.1236 | 0.0444 | 0.0173 | 0.3565 |  | 5 | 1
251 | 8930 | 850 | 2430 | 1850 | 0.0683 | 0.0596 | 0.0446 | 0.0319 | 0.0354 | 0.1281 | 0.0735 | 0.1385 | 0.0494 | 0.0191 | 0.6484 |  | 5 | 2
252 | 2430 | 1850 |  |  | 0.0611 | 0.0437 | 0.021 | 0.0112 | 0.0268 | 0.1194 | 0.0505 | 0.0197 | 0.011 | 0 | 0.3644 |  | 5 | 1
253 | 2430 | 1850 | 10430 | 2350 | 0.0679 | 0.0604 | 0.0586 | 0.0655 | 0.0516 | 0.1262 | 0.0654 | 0.0649 | 0.0753 | 0.0366 | 0.6724 |  | 5 | 2
254 | 10430 | 2350 |  |  | 0.0123 | 0.025 | 0.0441 | 0.0601 | 0.05 | 0.0116 | 0.0216 | 0.0494 | 0.0699 | 0.0345 | 0.3785 |  | 5 | 1
255 | 10430 | 2350 | 11680 | 850 | 0.0122 | 0.0283 | 0.0545 | 0.0813 | 0.0678 | 0.011 | 0.0252 | 0.0687 | 0.2372 | 0.067 | 0.6532 |  | 5 | 2
256 | 11680 | 850 |  |  | 0 | 0.0138 | 0.0181 | 0.0284 | 0.0438 | 0 | 0.0122 | 0.0245 | 0.1726 | 0.0387 | 0.3521 |  | 5 | 1
257 | 11680 | 850 | 11180 | 4600 | 0 | 0.02 | 0.047 | 0.1845 | 0.0653 | 0 | 0.0158 | 0.0378 | 0.1924 | 0.0553 | 0.6181 |  | 5 | 2
258 | 11180 | 4600 |  |  | 0 | 0.0163 | 0.0365 | 0.1612 | 0.0476 | 0 | 0.0121 | 0.0184 | 0.0253 | 0.0224 | 0.3398 |  | 5 | 1
259 | 11180 | 4600 | 7930 | 850 | [10 empty] | 0 | Not sure if I will be able to seal the leakage on y axis | 5 | 2
260 | 7930 | 850 | [12 empty] | 0 | Not sure if I will be able to seal the leakage on y axis | 5 | 1
261 | 7930 | 850 | 2680 | 2350 | [10 empty] | 0 | Not sure if I will be able to seal the leakage on y axis | 5 | 2
262 | 2680 | 2350 |  |  | 0.0743 | 0.0498 | 0.0221 | 0.0092 | 0.0247 | 0.1035 | 0.0512 | 0.0201 | 0 | 0 | 0.3549 |  | 5 | 1
263 | 2680 | 2350 | 1930 | 3350 | 0.1646 | 0.0925 | 0.0376 | 0.0144 | 0.0256 | 0.1793 | 0.0877 | 0.0348 | 0.0135 | 0 | 0.65 |  | 5 | 2
264 | [14 empty] | 0 | repeat | 5 | 1
265 | 1930 | 3350 | 15430 | 1850 | 0.097 | 0.0524 | 0.027 | 0.0324 | 0.1004 | 0.0832 | 0.0441 | 0.0244 | 0.0339 | 0.1667 | 0.6615 |  | 5 | 2
266 | 15430 | 1850 |  |  | 0.0097 | 0.0136 | 0.0143 | 0.0285 | 0.0996 | 0.0095 | 0.0116 | 0.0121 | 0.0301 | 0.165 | 0.394 |  | 5 | 1
267 | 15430 | 1850 | 11180 | 350 | [10 empty] | 0 | outside | 5 | 2
268 | 11180 | 350 | [12 empty] | 0 | outside | 5 | 1
269 | 11180 | 350 | 8680 | 600 | [10 empty] | 0 | outside | 5 | 2
270 | 8680 | 600 |  |  | 0.01 | 0.0201 | 0.0248 | 0.0202 | 0.0316 | 0.0097 | 0.0275 | 0.1524 | 0.0318 | 0.0147 | 0.3428 |  | 5 | 1
271 | 8680 | 600 | 1430 | 350 | 0.0521 | 0.0471 | 0.0359 | 0.0239 | 0.0324 | 0.1783 | 0.0638 | 0.163 | 0.0357 | 0.0157 | 0.6479 |  | 5 | 2
272 | 1430 | 350 |  |  | 0.0454 | 0.0336 | 0.0176 | 0.0091 | 0.0268 | 0.1701 | 0.0415 | 0.0148 | 0.0085 | 0 | 0.3674 |  | 5 | 1
273 | 1430 | 350 | 15930 | 2100 | 0.0449 | 0.0336 | 0.0204 | 0.0307 | 0.1119 | 0.1695 | 0.0416 | 0.0188 | 0.0315 | 0.1507 | 0.6536 |  | 5 | 2
274 | 15930 | 2100 |  |  | 0 | 0.0118 | 0.0132 | 0.0291 | 0.1112 | 0 | 0.01 | 0.01 | 0.0298 | 0.1495 | 0.3646 |  | 5 | 1
275 | 15930 | 2100 | 180 | 1100 | [10 empty] | 0 | outside | 5 | 2
276 | 180 | 1100 | [12 empty] | 0 | outside | 5 | 1
277 | 180 | 1100 | 8680 | 2850 | [10 empty] | 0 | outside | 5 | 2
278 | 8680 | 2850 |  |  | 0.0149 | 0.0368 | 0.0624 | 0.0399 | 0.0373 | 0.0124 | 0.029 | 0.0505 | 0.0356 | 0.0191 | 0.3379 |  | 5 | 1
279 | 8680 | 2850 | 15680 | 1350 | 0.0171 | 0.0396 | 0.0678 | 0.0591 | 0.0995 | 0.0151 | 0.0315 | 0.0565 | 0.0585 | 0.1891 | 0.6338 |  | 5 | 2
280 | 15680 | 1350 |  |  | 0 | 0.0117 | 0.0129 | 0.0256 | 0.0884 | 0 | 0.0097 | 0.0098 | 0.0287 | 0.1759 | 0.3627 |  | 5 | 1
281 | 15680 | 1350 | 15680 | 4100 | 0 | 0.0096 | 0.0161 | 0.0512 | 0.2598 | 0 | 0 | 0.0132 | 0.048 | 0.2461 | 0.644 |  | 5 | 2
282 | 15680 | 4100 |  |  | 0 | 0.0025 | 0.0115 | 0.032 | 0.2011 | 0 | 0 | 0 | 0.0251 | 0.0786 | 0.3508 |  | 5 | 1
283 | 15680 | 4100 | 15430 | 2100 | 0 | 0.006 | 0.0156 | 0.0537 | 0.2748 | 0 | 0 | 0.0126 | 0.0488 | 0.2133 | 0.6248 |  | 5 | 2
284 | 15430 | 2100 |  |  | 0 | 0.0016 | 0.0114 | 0.0276 | 0.1033 | 0 | 0 | 0 | 0.0288 | 0.142 | 0.3147 |  | 5 | 1
285 | 15430 | 2100 | 4430 | 350 | 0.0362 | 0.0374 | 0.026 | 0.0331 | 0.1051 | 0.0812 | 0.1097 | 0.03 | 0.035 | 0.1441 | 0.6378 |  | 5 | 2
286 | 4430 | 350 |  |  | 0.0364 | 0.0369 | 0.0224 | 0.0128 | 0.0294 | 0.0814 | 0.109 | 0.0258 | 0.0128 | 0.0098 | 0.3767 |  | 5 | 1
287 | 4430 | 350 | 8930 | 4100 | 0.0464 | 0.067 | 0.1219 | 0.0553 | 0.0389 | 0.0904 | 0.1252 | 0.0544 | 0.0356 | 0.0198 | 0.6549 |  | 5 | 2
288 | 8930 | 4100 |  |  | 0.0159 | 0.0383 | 0.1065 | 0.0492 | 0.0371 | 0.0133 | 0.0228 | 0.0324 | 0.029 | 0.0174 | 0.3619 |  | 5 | 1
289 | 8930 | 4100 | 13180 | 2100 | 0.0158 | 0.0412 | 0.1174 | 0.0883 | 0.0937 | 0.0127 | 0.0256 | 0.0458 | 0.0861 | 0.1109 | 0.6375 |  | 5 | 2
290 | [14 empty] | 0 | repeat | 5 | 1
291 | 13180 | 2100 | 12180 | 1100 | 0.0095 | 0.0194 | 0.035 | 0.0826 | 0.117 | 0 | 0.0168 | 0.0424 | 0.2085 | 0.1709 | 0.7021 |  | 5 | 2
292 | 12180 | 1100 |  |  | 0 | 0.0141 | 0.022 | 0.042 | 0.0614 | 0 | 0.0122 | 0.0274 | 0.1489 | 0.0774 | 0.4054 |  | 5 | 1
293 | 12180 | 1100 | 9930 | 850 | 0.013 | 0.027 | 0.0441 | 0.0639 | 0.0698 | 0.0119 | 0.0276 | 0.1015 | 0.196 | 0.0856 | 0.6404 |  | 5 | 2
294 | [14 empty] | 0 | repeat | 5 | 1
295 | 9930 | 850 | 12680 | 850 | 0.0126 | 0.026 | 0.0422 | 0.0625 | 0.0736 | 0.0114 | 0.0267 | 0.0979 | 0.174 | 0.106 | 0.6329 |  | 5 | 2
296 | 12680 | 850 |  |  | 0 | 0.0127 | 0.0176 | 0.0344 | 0.059 | 0 | 0.0106 | 0.0196 | 0.1017 | 0.0851 | 0.3407 |  | 5 | 1
297 | 12680 | 850 | 8430 | 4350 | 0.0154 | 0.05 | 0.1376 | 0.0648 | 0.0673 | 0.0111 | 0.0246 | 0.0435 | 0.1191 | 0.0936 | 0.627 |  | 5 | 2
298 | 8430 | 4350 |  |  | 0.0167 | 0.0436 | 0.1276 | 0.0373 | 0.0346 | 0.0131 | 0.0224 | 0.0286 | 0.0233 | 0.0147 | 0.3619 |  | 5 | 1
299 | 8430 | 4350 | 4430 | 4600 | 0.0954 | 0.1314 | 0.1484 | 0.0428 | 0.0352 | 0.0475 | 0.0493 | 0.043 | 0.0282 | 0.0156 | 0.6368 |  | 5 | 2
300 | 4430 | 4600 |  |  | 0.0848 | 0.0966 | 0.0287 | 0.0129 | 0.0278 | 0.0385 | 0.0338 | 0.0193 | 0.0114 | 0 | 0.3538 |  | 5 | 1
301 | 4430 | 4600 | 15430 | 5100 | [10 empty] | 0 | outside | 5 | 2
302 | 15430 | 5100 | [12 empty] | 0 | outside | 5 | 1
303 | 15430 | 5100 | 1430 | 600 | [10 empty] | 0 | outside | 5 | 2
304 | 1430 | 600 |  |  | 0.0453 | 0.0329 | 0.0162 | 0.0037 | 0.0254 | 0.1581 | 0.0404 | 0.0146 | 0 | 0 | 0.3366 |  | 5 | 1
305 | 1430 | 600 | 3180 | 1350 | 0.088 | 0.0642 | 0.0288 | 0.0119 | 0.0251 | 0.2659 | 0.0924 | 0.0301 | 0.0118 | 0 | 0.6182 |  | 5 | 2
306 | 3180 | 1350 |  |  | 0.0507 | 0.0419 | 0.0214 | 0.0115 | 0.0259 | 0.1162 | 0.0592 | 0.021 | 0.0106 | 0 | 0.3584 |  | 5 | 1
307 | 3180 | 1350 | 13430 | 3100 | 0.0504 | 0.0444 | 0.0335 | 0.0726 | 0.1297 | 0.1161 | 0.0616 | 0.0334 | 0.0556 | 0.0915 | 0.6888 |  | 5 | 2
308 | 13430 | 3100 |  |  | 0.0105 | 0.0164 | 0.0224 | 0.0688 | 0.1282 | 0.0091 | 0.0127 | 0.0192 | 0.0513 | 0.094 | 0.4326 |  | 5 | 1
309 | 13430 | 3100 | 11930 | 600 | 0 | 0.0154 | 0.0284 | 0.0864 | 0.1446 | 0 | 0.0126 | 0.0322 | 0.2154 | 0.1245 | 0.6595 |  | 5 | 2
310 | 11930 | 600 |  |  | 0 | 0.0107 | 0.014 | 0.0241 | 0.0427 | 0 | 0.0089 | 0.0178 | 0.1681 | 0.0404 | 0.3267 |  | 5 | 1
311 | 11930 | 600 | 9930 | 1850 | 0.01 | 0.0257 | 0.0468 | 0.0626 | 0.0604 | 0 | 0.024 | 0.0773 | 0.2303 | 0.0629 | 0.6 |  | 5 | 2
312 | 9930 | 1850 |  |  | 0.0116 | 0.0243 | 0.0391 | 0.044 | 0.0427 | 0.0101 | 0.0227 | 0.0635 | 0.0648 | 0.0272 | 0.35 |  | 5 | 1
313 | 9930 | 1850 | 5680 | 2850 | 0.0509 | 0.0871 | 0.0736 | 0.0567 | 0.0472 | 0.0484 | 0.0715 | 0.0952 | 0.0775 | 0.0323 | 0.6404 |  | 5 | 2
314 | 5680 | 2850 |  |  | 0.0439 | 0.0696 | 0.0394 | 0.018 | 0.0293 | 0.0406 | 0.054 | 0.0344 | 0.0155 | 0.0097 | 0.3544 |  | 5 | 1
315 | 5680 | 2850 | 1680 | 4350 | [10 empty] | 0 | outside | 5 | 2
316 | 1680 | 4350 | [12 empty] | 0 | outside | 5 | 1
317 | 1680 | 4350 | 4680 | 1850 | [10 empty] | 0 | outside | 5 | 2
318 | 4680 | 1850 |  |  | 0.0508 | 0.0552 | 0.0293 | 0.0132 | 0.0234 | 0.0702 | 0.0806 | 0.0327 | 0.0135 | 0 | 0.3689 | Observed residual leakage of 0.0238 on port 10 | 6 | 1
319 | 4680 | 1850 | 4930 | 2850 | 0.1078 | 0.1261 | 0.0629 | 0.0268 | 0.0286 | 0.1246 | 0.1377 | 0.0635 | 0.026 | 0.0118 | 0.7158 | Changed 1 needle | 6 | 2
320 | 4930 | 2850 |  |  | 0.0625 | 0.0789 | 0.0387 | 0.0181 | 0.0272 | 0.0585 | 0.0628 | 0.0346 | 0.0168 | 0.0093 | 0.4074 |  | 6 | 1
321 | 4930 | 2850 | 10430 | 4350 | 0.0673 | 0.0943 | 0.0945 | 0.1163 | 0.0484 | 0.0631 | 0.0728 | 0.0578 | 0.0459 | 0.0283 | 0.6887 |  | 6 | 2
322 | 10430 | 4350 |  |  | 0.0097 | 0.0234 | 0.0618 | 0.104 | 0.0454 | 0 | 0.0158 | 0.0274 | 0.0346 | 0.0239 | 0.346 |  | 6 | 1
323 | 10430 | 4350 | 5430 | 3600 | 0.0703 | 0.1332 | 0.106 | 0.118 | 0.0505 | 0.0531 | 0.0639 | 0.0591 | 0.0474 | 0.0295 | 0.731 |  | 6 | 2
324 | 5430 | 3600 |  |  | 0.0645 | 0.1168 | 0.0499 | 0.0198 | 0.0292 | 0.0475 | 0.0531 | 0.035 | 0.018 | 0.01 | 0.4438 |  | 6 | 1
325 | 5430 | 3600 | 6430 | 2350 | 0.0932 | 0.1677 | 0.0881 | 0.0348 | 0.0329 | 0.0784 | 0.1073 | 0.0785 | 0.0333 | 0.0149 | 0.7291 |  | 6 | 2
326 | 6430 | 2350 |  |  | 0.0354 | 0.0607 | 0.0451 | 0.0222 | 0.0301 | 0.0361 | 0.0608 | 0.0482 | 0.0216 | 0.0114 | 0.3716 |  | 6 | 1
327 | 6430 | 2350 | 8180 | 4600 | 0.0462 | 0.0996 | 0.182 | 0.0455 | 0.0356 | 0.0446 | 0.0762 | 0.0699 | 0.0357 | 0.0175 | 0.6528 | sum seemed high. Couldnt figure out the issue | 6 | 2
328 | 8180 | 4600 |  |  | 0.0207 | 0.0516 | 0.1474 | 0.0327 | 0.032 | 0.0173 | 0.0248 | 0.0284 | 0.0218 | 0.0133 | 0.39 |  | 6 | 1
329 | 8180 | 4600 | 7180 | 2350 | 0.0381 | 0.0926 | 0.1889 | 0.0503 | 0.0353 | 0.0347 | 0.0667 | 0.0788 | 0.0406 | 0.0189 | 0.6449 | verified for zero leakage before this observation | 6 | 2
330 | 7180 | 2350 |  |  | 0.0277 | 0.0533 | 0.0492 | 0.0257 | 0.0303 | 0.0271 | 0.0519 | 0.0572 | 0.0261 | 0.0124 | 0.3609 |  | 6 | 1
331 | 7180 | 2350 | 4430 | 2850 | 0.0874 | 0.113 | 0.0736 | 0.0345 | 0.0339 | 0.0844 | 0.1014 | 0.0802 | 0.0344 | 0.0159 | 0.6587 |  | 6 | 2
332 | 4430 | 2850 |  |  | 0.0649 | 0.068 | 0.0296 | 0.0142 | 0.0271 | 0.0607 | 0.0557 | 0.0278 | 0.0136 | 0 | 0.3616 |  | 6 | 1
333 | 4430 | 2850 | 14680 | 2350 | 0.0653 | 0.0699 | 0.0358 | 0.0426 | 0.1133 | 0.0609 | 0.0573 | 0.0347 | 0.0437 | 0.1346 | 0.6581 |  | 6 | 2
334 | 14680 | 2350 |  |  | 0.0092 | 0.0139 | 0.0142 | 0.0358 | 0.1114 | 0.0097 | 0.0124 | 0.0146 | 0.0373 | 0.1323 | 0.3908 |  | 6 | 1
335 | 14680 | 2350 | 5680 | 100 | 0.0129 | 0.0205 | 0.0186 | 0.0369 | 0.1116 | 0.0191 | 0.1931 | 0.0318 | 0.0394 | 0.1308 | 0.6147 | had a leakage. Solved with 2 step method | 6 | 2
336 | 5680 | 100 |  |  | 0.0166 | 0.0226 | 0.0156 | 0.0107 | 0.0273 | 0.0231 | 0.1934 | 0.0272 | 0.0115 | 0 | 0.348 |  | 6 | 1
337 | 5680 | 100 | 10680 | 4100 | 0.0212 | 0.0366 | 0.0624 | 0.1157 | 0.051 | 0.0275 | 0.2019 | 0.0502 | 0.043 | 0.0281 | 0.6376 |  | 6 | 2
338 | 10680 | 4100 |  |  | 0.0117 | 0.0236 | 0.0529 | 0.1116 | 0.0502 | 0.0099 | 0.0146 | 0.0282 | 0.0378 | 0.0267 | 0.3672 |  | 6 | 1
339 | 10680 | 4100 | 7680 | 1100 | 0.0236 | 0.0485 | 0.0816 | 0.1283 | 0.0568 | 0.0244 | 0.061 | 0.1199 | 0.0612 | 0.0349 | 0.6402 |  | 6 | 2
340 | 7680 | 1100 |  |  | 0.0215 | 0.0364 | 0.0352 | 0.0242 | 0.033 | 0.0233 | 0.0534 | 0.0976 | 0.0303 | 0.0142 | 0.3691 |  | 6 | 1
341 | 7680 | 1100 | 15930 | 5100 | [10 empty] | 0 | outside | 6 | 2
342 | 15930 | 5100 | [12 empty] | 0 | outside | 6 | 1
343 | 15930 | 5100 | 12930 | 850 | [10 empty] | 0 | outside | 6 | 2
344 | 12930 | 850 |  |  | 0 | 0.012 | 0.0155 | 0.0341 | 0.0619 | 0 | 0 | 0.0189 | 0.0897 | 0.1 | 0.3321 |  | 6 | 1
345 | 12930 | 850 | 14180 | 2100 | 0 | 0.0125 | 0.0217 | 0.0639 | 0.1302 | 0 | 0.087 | 0.0268 | 0.1268 | 0.2319 | 0.7008 |  | 6 | 2
346 | 14180 | 2100 |  |  | 0 | 0.011 | 0.0134 | 0.0364 | 0.0959 | 0 | 0 | 0.0132 | 0.043 | 0.1388 | 0.3517 |  | 6 | 1
347 | 14180 | 2100 | 5930 | 3600 | 0.0438 | 0.0971 | 0.0537 | 0.0484 | 0.0991 | 0.0323 | 0.0413 | 0.0394 | 0.0535 | 0.1431 | 0.6517 |  | 6 | 2
348 | 5930 | 3600 |  |  | 0.0441 | 0.0952 | 0.0464 | 0.0179 | 0.0283 | 0.0333 | 0.0403 | 0.0309 | 0.0159 | 0 | 0.3523 |  | 6 | 1
349 | 5930 | 3600 | 4930 | 100 | 0.0664 | 0.1185 | 0.0596 | 0.0226 | 0.0286 | 0.0851 | 0.186 | 0.0521 | 0.0214 | 0.0094 | 0.6497 |  | 6 | 2
350 | 4930 | 100 |  |  | 0.0305 | 0.0339 | 0.0203 | 0.0122 | 0.0271 | 0.0577 | 0.1513 | 0.0272 | 0.0125 | 0 | 0.3727 |  | 6 | 1
351 | 4930 | 100 | 1930 | 2100 | 0.0892 | 0.0673 | 0.0314 | 0.0142 | 0.026 | 0.1668 | 0.1889 | 0.0395 | 0.0148 | 0 | 0.6381 |  | 6 | 2
352 | 1930 | 2100 |  |  | 0.0669 | 0.0447 | 0.02 | 0.0105 | 0.0258 | 0.1169 | 0.0455 | 0.0194 | 0.0108 | 0 | 0.3605 |  | 6 | 1
353 | 1930 | 2100 | 14680 | 3350 | 0.066 | 0.0445 | 0.0236 | 0.0406 | 0.1471 | 0.1161 | 0.0453 | 0.0237 | 0.0354 | 0.0964 | 0.6387 |  | 6 | 2
354 | [14 empty] | 0 | repeat | 6 | 1
355 | 14680 | 3350 | 14180 | 4350 | 0.0094 | 0.0155 | 0.0204 | 0.0732 | 0.3409 | 0.0023 | 0.0109 | 0.0186 | 0.0491 | 0.1247 | 0.665 |  | 6 | 2
356 | 14180 | 4350 |  |  | 0 | 0.0112 | 0.0129 | 0.0403 | 0.2042 | 0 | 0 | 0.0109 | 0.0235 | 0.0436 | 0.3466 |  | 6 | 1
357 | 14180 | 4350 | 13930 | 5100 | [10 empty] | 0 | outside | 6 | 2
358 | 13930 | 5100 | [12 empty] | 0 | outside | 6 | 1
359 | 13930 | 5100 | 2930 | 100 | [10 empty] | 0 | outside | 6 | 2
360 | 2930 | 100 |  |  | 0.0329 | 0.0278 | 0.0134 | 0 | 0.0254 | 0.1836 | 0.0453 | 0.0147 | 0 | 0 | 0.3431 |  | 6 | 1
361 | 2930 | 100 | 6430 | 1100 | 0.0545 | 0.0608 | 0.0381 | 0.0177 | 0.0255 | 0.2116 | 0.1292 | 0.0696 | 0.0209 | 0 | 0.6279 |  | 6 | 2
362 | 6430 | 1100 |  |  | 0.0291 | 0.0427 | 0.0323 | 0.0184 | 0.0279 | 0.035 | 0.0896 | 0.0605 | 0.0207 | 0.0096 | 0.3658 |  | 6 | 1
363 | 6430 | 1100 | 10680 | 100 | [10 empty] | 0 | outside | 6 | 2
364 | 10680 | 100 | [12 empty] | 0 | outside | 6 | 1
365 | 10680 | 100 | 5680 | 3600 | [10 empty] | 0 | outside | 6 | 2
366 | 5680 | 3600 |  |  | 0.0476 | 0.095 | 0.0424 | 0.0166 | 0.0269 | 0.0339 | 0.0402 | 0.0292 | 0.025 | 0 | 0.3568 |  | 6 | 1
367 | 5680 | 3600 | 4680 | 5100 | 0.1204 | 0.2062 | 0.0653 | 0.0224 | 0.0278 | 0.0643 | 0.0655 | 0.0437 | 0.0204 | 0.0092 | 0.6452 |  | 6 | 2
368 | 4680 | 5100 |  |  | 0.0803 | 0.1216 | 0.0303 | 0.0136 | 0.0268 | 0.0358 | 0.0321 | 0.0208 | 0.0124 | 0 | 0.3737 |  | 6 | 1
369 | 4680 | 5100 | 5680 | 1100 | 0.1046 | 0.1531 | 0.0501 | 0.0205 | 0.0273 | 0.0743 | 0.1306 | 0.058 | 0.0211 | 0.009 | 0.6486 |  | 6 | 2
370 | 5680 | 1100 |  |  | 0.0323 | 0.0422 | 0.0278 | 0.0151 | 0.0269 | 0.0444 | 0.1055 | 0.0434 | 0.0164 | 0 | 0.354 |  | 6 | 1
371 | 5680 | 1100 | 14680 | 850 | [10 empty] | 0 | outside | 6 | 2
372 | 14680 | 850 | [12 empty] | 0 | outside | 6 | 1
373 | 14680 | 850 | 1930 | 4850 | [10 empty] | 0 | outside | 6 | 2
374 | 1930 | 4850 | [12 empty] | 0 | outside | 6 | 1
375 | 1930 | 4850 | 15430 | 2100 | [10 empty] | 0 | outside | 6 | 2
376 | [14 empty] | 0 | repeat | 6 | 1
377 | 15430 | 2100 | 1430 | 3350 | [10 empty] | 0 | outside | 6 | 2
378 | 1430 | 3350 | [12 empty] | 0 | outside | 6 | 1
379 | 1430 | 3350 | 2180 | 100 | [10 empty] | 0 | outside | 6 | 2
380 | 2180 | 100 |  |  | 0.0307 | 0.0259 | 0.0143 | 0.009 | 0.0254 | 0.2111 | 0.0306 | 0.0135 | 0.0089 | 0 | 0.3694 |  | 6 | 1
381 | 2180 | 100 | 3930 | 3850 | 0.1195 | 0.0923 | 0.0332 | 0.0136 | 0.0257 | 0.253 | 0.063 | 0.0287 | 0.0132 | 0 | 0.6422 |  | 6 | 2
382 | 3930 | 3850 |  |  | 0.0966 | 0.0773 | 0.0275 | 0.0121 | 0.0255 | 0.0492 | 0.0401 | 0.022 | 0.0117 | 0 | 0.362 |  | 6 | 1
383 | 3930 | 3850 | 1180 | 2850 | [10 empty] | 0 | outside | 6 | 2
384 | [14 empty] | 0 | repeat | 6 | 1
385 | 1180 | 2850 | 7180 | 1850 | [10 empty] | 0 | outside | 6 | 2
386 | 7180 | 1850 |  |  | 0.0265 | 0.046 | 0.0416 | 0.0229 | 0.0287 | 0.0259 | 0.0575 | 0.0658 | 0.0253 | 0.0112 | 0.3514 |  | 6 | 1
387 | 7180 | 1850 | 6680 | 3350 | 0.0546 | 0.1168 | 0.0953 | 0.0411 | 0.0357 | 0.0497 | 0.0947 | 0.1012 | 0.0412 | 0.0185 | 0.6488 |  | 6 | 2
388 | 6680 | 3350 |  |  | 0.0343 | 0.0786 | 0.0586 | 0.0229 | 0.0297 | 0.0267 | 0.042 | 0.0388 | 0.0204 | 0.017 | 0.369 |  | 6 | 1
389 | 6680 | 3350 | 13180 | 2600 | 0.0357 | 0.0835 | 0.0723 | 0.0731 | 0.1 | 0.0279 | 0.046 | 0.0533 | 0.0717 | 0.094 | 0.6575 |  | 6 | 2
390 | [14 empty] | 0 | repeat | 6 | 1
391 | 13180 | 2600 | 12430 | 3600 | 0.0114 | 0.0214 | 0.0397 | 0.1487 | 0.1572 | 0.0089 | 0.0165 | 0.0358 | 0.0963 | 0.1344 | 0.6703 |  | 6 | 2
392 | 12430 | 3600 |  |  | 0 | 0.0146 | 0.0249 | 0.0988 | 0.0905 | 0 | 0.0107 | 0.0201 | 0.0452 | 0.0523 | 0.3571 |  | 6 | 1
393 | 12430 | 3600 | 8930 | 4850 | 0.0121 | 0.0358 | 0.1703 | 0.1319 | 0.0968 | 0 | 0.0197 | 0.0383 | 0.0603 | 0.0595 | 0.6247 |  | 6 | 2
394 | 8930 | 4850 |  |  | 0.0125 | 0.0316 | 0.1525 | 0.0435 | 0.0355 | 0 | 0.017 | 0.0242 | 0.0152 | 0 | 0.332 |  | 6 | 1
395 | 8930 | 4850 | 4680 | 2350 | 0.0612 | 0.0841 | 0.1756 | 0.0511 | 0.0368 | 0.065 | 0.0742 | 0.0499 | 0.031 | 0.0171 | 0.646 |  | 6 | 2
396 | 4680 | 2350 |  |  | 0.0542 | 0.0604 | 0.0292 | 0.0142 | 0.0279 | 0.059 | 0.0628 | 0.0302 | 0.0143 | 0 | 0.3522 |  | 6 | 1
397 | 4680 | 2350 | 12930 | 600 | [10 empty] | 0 | outside | 6 | 2
398 | 12930 | 600 | [12 empty] | 0 | outside | 6 | 1
399 | 12930 | 600 | 13930 | 2850 | [10 empty] | 0 | outside | 6 | 2
400 | 13930 | 2850 |  |  | 0 | 0.0107 | 0.0143 | 0.0462 | 0.1187 | 0 | 0 | 0.0136 | 0.0412 | 0.0949 | 0.3396 |  | 6 | 1
401 | 13930 | 2850 | 11430 | 4600 | 0 | 0.0143 | 0.0336 | 0.2312 | 0.1374 | 0 | 0.0099 | 0.0232 | 0.0583 | 0.1097 | 0.6176 |  | 6 | 2
402 | 11430 | 4600 |  |  | 0 | 0.014 | 0.0261 | 0.1913 | 0.047 | 0 | 0.0096 | 0.0154 | 0.0243 | 0.0215 | 0.3492 |  | 6 | 1
403 | 11430 | 4600 | 1680 | 350 | 0.0429 | 0.0364 | 0.0345 | 0.1915 | 0.0463 | 0.1707 | 0.0414 | 0.0252 | 0.0264 | 0.0211 | 0.6364 |  | 6 | 2
404 | 1680 | 350 |  |  | 0.042 | 0.0324 | 0.0167 | 0.0102 | 0.0297 | 0.1696 | 0.0388 | 0.0168 | 0.0115 | 0.0091 | 0.3768 |  | 6 | 1
405 | 1680 | 350 | 13430 | 2600 | 0.0424 | 0.0348 | 0.0257 | 0.0523 | 0.1 | 0.1698 | 0.04 | 0.0273 | 0.055 | 0.0942 | 0.6415 |  | 6 | 2
406 | 13430 | 2600 |  |  | 0.0094 | 0.0146 | 0.0182 | 0.0499 | 0.0993 | 0 | 0.0117 | 0.0181 | 0.0522 | 0.093 | 0.3664 |  | 6 | 1
407 | 13430 | 2600 | 7680 | 4100 | 0.0223 | 0.0666 | 0.1049 | 0.072 | 0.1056 | 0.0154 | 0.0302 | 0.0446 | 0.0675 | 0.1 | 0.6291 |  | 6 | 2
408 | 7680 | 4100 |  |  | 0.0229 | 0.0639 | 0.0942 | 0.0281 | 0.0331 | 0.017 | 0.0282 | 0.0329 | 0.0224 | 0.0132 | 0.3559 |  | 6 | 1
409 | 7680 | 4100 | 6680 | 4100 | 0.0491 | 0.1503 | 0.1526 | 0.0425 | 0.0362 | 0.0373 | 0.0556 | 0.059 | 0.0344 | 0.0173 | 0.6343 |  | 6 | 2
410 | 6680 | 4100 |  |  | 0.0342 | 0.0966 | 0.0659 | 0.0213 | 0.0311 | 0.0253 | 0.0347 | 0.0316 | 0.0192 | 0.0115 | 0.3714 |  | 6 | 1
411 | 6680 | 4100 | 14680 | 850 | [10 empty] | 0 | outside | 6 | 2
412 | [14 empty] | 0 | repeat | 6 | 1
413 | 14680 | 850 | 10680 | 4350 | [10 empty] | 0 | outside | 6 | 2
414 | 10680 | 4350 |  |  | 0.0128 | 0.0238 | 0.0534 | 0.1142 | 0.0479 | 0.0105 | 0.0168 | 0.0266 | 0.0343 | 0.0233 | 0.3636 |  | 6 | 1
415 | 10680 | 4350 | 11180 | 2350 | 0.0116 | 0.03 | 0.078 | 0.1676 | 0.0776 | 0.0053 | 0.0222 | 0.0569 | 0.1039 | 0.0611 | 0.6142 |  | 6 | 2
416 | 11180 | 2350 |  |  | 0.0098 | 0.0194 | 0.0327 | 0.0602 | 0.0568 | 0 | 0.0163 | 0.0374 | 0.0764 | 0.0425 | 0.3515 |  | 6 | 1
417 | 11180 | 2350 | 14430 | 3350 | 0 | 0.0201 | 0.0392 | 0.0942 | 0.183 | 0 | 0.0166 | 0.0437 | 0.1022 | 0.1165 | 0.6155 |  | 6 | 2
418 | [14 empty] | 0 | repeat | 6 | 1
419 | 14430 | 3350 | 9680 | 1600 | 0.0127 | 0.0281 | 0.0451 | 0.0735 | 0.169 | 0.01 | 0.027 | 0.0856 | 0.0922 | 0.0997 | 0.6429 |  | 6 | 2
420 | 9680 | 1600 |  |  | 0.0128 | 0.0257 | 0.0373 | 0.0387 | 0.0419 | 0.0108 | 0.0254 | 0.0777 | 0.0656 | 0.0257 | 0.3616 |  | 6 | 1
421 | 9680 | 1600 | 2180 | 1850 | 0.0707 | 0.0612 | 0.0508 | 0.0426 | 0.0421 | 0.1319 | 0.0679 | 0.0924 | 0.0702 | 0.0265 | 0.6563 |  | 6 | 2
422 | 2180 | 1850 |  |  | 0.0637 | 0.0445 | 0.0208 | 0.0113 | 0.0285 | 0.1244 | 0.0495 | 0.0204 | 0.0118 | 0 | 0.3749 |  | 6 | 1
423 | 2180 | 1850 | 14180 | 3350 | 0.061 | 0.0441 | 0.0275 | 0.0566 | 0.1757 | 0.1197 | 0.0487 | 0.0274 | 0.0436 | 0.0942 | 0.6985 |  | 6 | 2
424 | 14180 | 3350 |  |  | 0 | 0 | 0.0122 | 0.0452 | 0.1469 | 0 | 0 | 0.0101 | 0.0335 | 0.0786 | 0.3265 | Observed residual leakage of 0.0218 on port 10 | 7 | 1
425 | 14180 | 3350 | 4180 | 1850 | 0.0671 | 0.0663 | 0.0408 | 0.0557 | 0.1516 | 0.1006 | 0.0913 | 0.0432 | 0.0444 | 0.0829 | 0.7439 |  | 7 | 2
426 | 4180 | 1850 |  |  | 0.0546 | 0.0531 | 0.0277 | 0.0138 | 0.0268 | 0.0809 | 0.0723 | 0.0292 | 0.014 | 0 | 0.3724 |  | 7 | 1
427 | 4180 | 1850 | 6430 | 3850 | 0.086 | 0.1452 | 0.0822 | 0.029 | 0.03 | 0.1048 | 0.1044 | 0.057 | 0.0263 | 0.0124 | 0.6773 |  | 7 | 2
428 | 6430 | 3850 |  |  | 0.039 | 0.1018 | 0.0622 | 0.0222 | 0.029 | 0.0298 | 0.0393 | 0.0335 | 0.0192 | 0.0109 | 0.3869 |  | 7 | 1
429 | 6430 | 3850 | 8930 | 2100 | 0.0527 | 0.1343 | 0.1168 | 0.0643 | 0.0462 | 0.0443 | 0.0719 | 0.1189 | 0.0705 | 0.0307 | 0.7506 |  | 7 | 2
430 | 8930 | 2100 |  |  | 0.0211 | 0.0419 | 0.0617 | 0.0485 | 0.0415 | 0.0204 | 0.04 | 0.0907 | 0.0573 | 0.0253 | 0.4484 |  | 7 | 1
431 | 8930 | 2100 | 4430 | 1600 | 0.0617 | 0.0819 | 0.0817 | 0.0559 | 0.044 | 0.0911 | 0.113 | 0.1153 | 0.065 | 0.0281 | 0.7377 |  | 7 | 2
432 | 4430 | 1600 |  |  | 0.0479 | 0.0491 | 0.0272 | 0.0145 | 0.0282 | 0.076 | 0.08 | 0.0303 | 0.0145 | 0.0092 | 0.3769 |  | 7 | 1
433 | 4430 | 1600 | 5180 | 1850 | 0.0855 | 0.095 | 0.052 | 0.0227 | 0.0289 | 0.1281 | 0.1551 | 0.0623 | 0.0236 | 0.0108 | 0.664 |  | 7 | 2
434 | 5180 | 1850 |  |  | 0.0445 | 0.0549 | 0.0324 | 0.0161 | 0.0279 | 0.0575 | 0.0826 | 0.0376 | 0.0166 | 0.0092 | 0.3793 |  | 7 | 1
435 | 5180 | 1850 | 15180 | 600 | [10 empty] | 0 | outside | 7 | 2
436 | 15180 | 600 | [12 empty] | 0 | outside | 7 | 1
437 | 15180 | 600 | 14180 | 4100 | [10 empty] | 0 | outside | 7 | 2
438 | 14180 | 4100 |  |  | 0.0088 | 0.0133 | 0.015 | 0.0439 | 0.1938 | 0 | 0.0107 | 0.0122 | 0.0268 | 0.0523 | 0.3768 |  | 7 | 1
439 | 14180 | 4100 | 11430 | 4600 | 0 | 0.0146 | 0.0333 | 0.2299 | 0.211 | 0 | 0.0105 | 0.0206 | 0.0435 | 0.0666 | 0.63 |  | 7 | 2
440 | [14 empty] | 0 | repeat | 7 | 1
441 | 11430 | 4600 | 9180 | 1100 | 0.013 | 0.0302 | 0.0544 | 0.2165 | 0.0561 | 0.011 | 0.0315 | 0.115 | 0.0716 | 0.0355 | 0.6348 |  | 7 | 2
442 | 9180 | 1100 |  |  | 0.0136 | 0.0259 | 0.0341 | 0.0292 | 0.0359 | 0.0128 | 0.029 | 0.1048 | 0.0538 | 0.0205 | 0.3596 |  | 7 | 1
443 | 9180 | 1100 | 12430 | 3100 | 0.0153 | 0.0323 | 0.0532 | 0.1027 | 0.0954 | 0.0143 | 0.0343 | 0.1228 | 0.1032 | 0.0753 | 0.6488 |  | 7 | 2
444 | 12430 | 3100 |  |  | 0.0097 | 0.017 | 0.0266 | 0.0789 | 0.0842 | 0 | 0.0137 | 0.0235 | 0.0556 | 0.0601 | 0.3693 |  | 7 | 1
445 | 12430 | 3100 | 8430 | 5100 | [10 empty] | 0 | on port | 7 | 2
446 | 8430 | 5100 | [12 empty] | 0 | on port | 7 | 1
447 | 8430 | 5100 | 14430 | 1350 | [10 empty] | 0 | on port | 7 | 2
448 | 14430 | 1350 |  |  | 0 | 0.0105 | 0.0115 | 0.0218 | 0.0621 | 0 | 0 | 0.0103 | 0.0318 | 0.1973 | 0.3453 |  | 7 | 1
449 | 14430 | 1350 | 12930 | 350 | [10 empty] | 0 | outside | 7 | 2
450 | 12930 | 350 | [12 empty] | 0 | outside | 7 | 1
451 | 12930 | 350 | 5680 | 4850 | [10 empty] | 0 | outside | 7 | 2
452 | 5680 | 4850 |  |  | 0.0327 | 0.1784 | 0.0313 | 0.011 | 0.0272 | 0.0156 | 0.0209 | 0.0152 | 0.0106 | 0 | 0.3429 |  | 7 | 1
453 | 5680 | 4850 | 10430 | 1850 | 0.0407 | 0.1921 | 0.0604 | 0.0492 | 0.0448 | 0.0256 | 0.0365 | 0.0643 | 0.0812 | 0.0317 | 0.6265 |  | 7 | 2
454 | [14 empty] | 0 | repeat | 7 | 1
455 | 10430 | 1850 | 2430 | 4350 | 0.1564 | 0.0625 | 0.0476 | 0.0484 | 0.0449 | 0.0564 | 0.0457 | 0.0629 | 0.0797 | 0.0314 | 0.6359 |  | 7 | 2
456 | 2430 | 4350 |  |  | 0.1435 | 0.0482 | 0.0208 | 0.0117 | 0.0276 | 0.0491 | 0.0324 | 0.0169 | 0.0114 | 0 | 0.3616 |  | 7 | 1
457 | 2430 | 4350 | 4930 | 100 | 0.1631 | 0.0693 | 0.0314 | 0.0143 | 0.0258 | 0.0968 | 0.1667 | 0.0355 | 0.015 | 0 | 0.6179 |  | 7 | 2
458 | [14 empty] | 0 | repeat | 7 | 1
459 | 4930 | 100 | 4430 | 1100 | 0.0631 | 0.0658 | 0.0369 | 0.0164 | 0.0257 | 0.1317 | 0.2287 | 0.0494 | 0.018 | 0 | 0.6357 |  | 7 | 2
460 | 4430 | 1100 |  |  | 0.0425 | 0.0442 | 0.0251 | 0.0125 | 0.0252 | 0.0836 | 0.0928 | 0.0299 | 0.0133 | 0 | 0.3691 |  | 7 | 1
461 | 4430 | 1100 | 13430 | 5100 | [10 empty] | 0 | outside | 7 | 2
462 | [14 empty] | 0 | repeat | 7 | 1
463 | 13430 | 5100 | 930 | 4100 | [10 empty] | 0 | outside | 7 | 2
464 | 930 | 4100 | [12 empty] | 0 | outside | 7 | 1
465 | 930 | 4100 | 430 | 2600 | [10 empty] | 0 | outside | 7 | 2
466 | 430 | 2600 | [12 empty] | 0 | outside | 7 | 1
467 | 430 | 2600 | 9180 | 5100 | [10 empty] | 0 | outside | 7 | 2
468 | 9180 | 5100 | [12 empty] | 0 | outside | 7 | 1
469 | 9180 | 5100 | 4180 | 1100 | [10 empty] | 0 | outside | 7 | 2
470 | 4180 | 1100 |  |  | 0.0404 | 0.0404 | 0.0221 | 0.0106 | 0.0241 | 0.0848 | 0.0793 | 0.0253 | 0.0113 | 0 | 0.3383 |  | 7 | 1
471 | 4180 | 1100 | 11930 | 4100 | 0.0423 | 0.0466 | 0.0438 | 0.1482 | 0.071 | 0.0866 | 0.0841 | 0.04 | 0.0427 | 0.0383 | 0.6436 |  | 7 | 2
472 | 11930 | 4100 |  |  | 0.0088 | 0.0171 | 0.0302 | 0.1438 | 0.0708 | 0.0089 | 0.0127 | 0.0209 | 0.038 | 0.0373 | 0.3885 |  | 7 | 1
473 | 11930 | 4100 | 11430 | 2600 | 0 | 0.0227 | 0.0543 | 0.2043 | 0.105 | 0 | 0.0172 | 0.0478 | 0.1032 | 0.1029 | 0.6574 |  | 7 | 2
474 | 11430 | 2600 |  |  | 0 | 0.0179 | 0.033 | 0.0679 | 0.0597 | 0 | 0.0141 | 0.0334 | 0.0711 | 0.0456 | 0.3427 |  | 7 | 1
475 | 11430 | 2600 | 7680 | 2100 | 0.0244 | 0.055 | 0.0769 | 0.0907 | 0.0678 | 0.0256 | 0.0556 | 0.0987 | 0.097 | 0.0555 | 0.6472 |  | 7 | 2
476 | 7680 | 2100 |  |  | 0.0222 | 0.0454 | 0.05 | 0.0285 | 0.0326 | 0.0238 | 0.0475 | 0.0695 | 0.0313 | 0.0147 | 0.3655 |  | 7 | 1
477 | 7680 | 2100 | 15930 | 2850 | 0.0222 | 0.047 | 0.0559 | 0.054 | 0.1463 | 0.0235 | 0.049 | 0.0757 | 0.0549 | 0.1208 | 0.6493 |  | 7 | 2
478 | 15930 | 2850 |  |  | 0 | 0.0114 | 0.0131 | 0.0313 | 0.137 | 0 | 0 | 0.0103 | 0.0287 | 0.1093 | 0.3411 |  | 7 | 1
479 | 15930 | 2850 | 1680 | 5100 | [10 empty] | 0 | outside | 7 | 2
480 | 1680 | 5100 | [12 empty] | 0 | outside | 7 | 1
481 | 1680 | 5100 | 15180 | 2350 | [10 empty] | 0 | outside | 7 | 2
482 | 15180 | 2350 |  |  | 0 | 0.0029 | 0.0116 | 0.031 | 0.1153 | 0 | 0 | 0.0098 | 0.0317 | 0.1352 | 0.3375 |  | 7 | 1
483 | 15180 | 2350 | 8930 | 3850 | 0.0116 | 0.0368 | 0.0972 | 0.0725 | 0.1263 | 0.0091 | 0.0217 | 0.0406 | 0.0563 | 0.1468 | 0.6189 |  | 7 | 2
484 | 8930 | 3850 |  |  | 0.0134 | 0.0369 | 0.0918 | 0.0473 | 0.0353 | 0.0119 | 0.0218 | 0.0347 | 0.0302 | 0.0172 | 0.3405 |  | 7 | 1
485 | 8930 | 3850 | 3180 | 4850 | 0.178 | 0.0848 | 0.1047 | 0.0503 | 0.0351 | 0.0465 | 0.0437 | 0.0449 | 0.0333 | 0.0173 | 0.6386 |  | 7 | 2
486 | 3180 | 4850 |  |  | 0.1696 | 0.0577 | 0.0217 | 0.011 | 0.0247 | 0.0394 | 0.0289 | 0.0163 | 0.0108 | 0 | 0.3801 |  | 7 | 1
487 | 3180 | 4850 | 12430 | 4600 | 0.1693 | 0.0609 | 0.0373 | 0.1546 | 0.0929 | 0.0391 | 0.0313 | 0.0274 | 0.0398 | 0.0449 | 0.6975 |  | 7 | 2
488 | 12430 | 4600 |  |  | 0 | 0.0163 | 0.0266 | 0.1522 | 0.0923 | 0.0099 | 0.0132 | 0.0195 | 0.0376 | 0.0443 | 0.4119 |  | 7 | 1
489 | 12430 | 4600 | 8680 | 2600 | 0.016 | 0.0426 | 0.0767 | 0.1841 | 0.1035 | 0.0151 | 0.0348 | 0.0726 | 0.0706 | 0.0576 | 0.6736 |  | 7 | 2
490 | 8680 | 2600 |  |  | 0.0157 | 0.0375 | 0.058 | 0.0382 | 0.0332 | 0.0158 | 0.0311 | 0.0588 | 0.0389 | 0.0179 | 0.3451 |  | 7 | 1
491 | 8680 | 2600 | 10930 | 350 | [10 empty] | 0 | outside | 7 | 2
492 | 10930 | 350 | [12 empty] | 0 | outside | 7 | 1
493 | 10930 | 350 | 3180 | 850 | [10 empty] | 0 | outside | 7 | 2
494 | 3180 | 850 |  |  | 0.0383 | 0.0344 | 0.0192 | 0.0112 | 0.0253 | 0.1235 | 0.0549 | 0.0194 | 0.0115 | 0 | 0.3377 |  | 7 | 1
495 | 3180 | 850 | 14680 | 1100 | 0.043 | 0.0373 | 0.0197 | 0.017 | 0.05 | 0.1383 | 0.0607 | 0.0216 | 0.0245 | 0.217 | 0.6291 | both needle change | 7 | 2
496 | 14680 | 1100 |  |  | 0 | 0.0114 | 0.0108 | 0.0168 | 0.0512 | 0 | 0.0095 | 0.0089 | 0.0223 | 0.215 | 0.3459 |  | 7 | 1
497 | 14680 | 1100 | 12430 | 350 | [10 empty] | 0 | outside | 7 | 2
498 | 12430 | 350 | [12 empty] | 0 | outside | 7 | 1
499 | 12430 | 350 | 9930 | 100 | [10 empty] | 0 | outside | 7 | 2
500 | 9930 | 100 | [12 empty] | 0 | outside | 7 | 1
501 | 9930 | 100 | 8930 | 1100 | [10 empty] | 0 | outside | 7 | 2
502 | 8930 | 1100 |  |  | 0 | 0.023 | 0.0323 | 0.0268 | 0.0303 | 0.0087 | 0.0282 | 0.1111 | 0.0465 | 0.0139 | 0.3208 |  | 7 | 1
503 | 8930 | 1100 | 1680 | 1350 | 0.0599 | 0.0564 | 0.0463 | 0.0323 | 0.0325 | 0.154 | 0.0703 | 0.1259 | 0.0516 | 0.0167 | 0.6459 |  | 7 | 2
504 | 1680 | 1350 |  |  | 0.0532 | 0.0403 | 0.0214 | 0.0121 | 0.0255 | 0.1458 | 0.0468 | 0.0199 | 0.0124 | 0 | 0.3774 |  | 7 | 1
505 | 1680 | 1350 | 8680 | 850 | 0.0649 | 0.0591 | 0.0468 | 0.0315 | 0.0268 | 0.16 | 0.0784 | 0.1475 | 0.0462 | 0.0177 | 0.6789 | residual flow of 0.010 in mfc7 and 0.0173 in mfc10 | 8 | 2
506 | [14 empty] | 0 | repeat | 8 | 1
507 | 8680 | 850 | 15180 | 2100 | 0.0152 | 0.0294 | 0.0398 | 0.0517 | 0.1093 | 0.0153 | 0.0374 | 0.1383 | 0.0677 | 0.1605 | 0.6646 |  | 8 | 2
508 | 15180 | 2100 |  |  | 0 | 0.0107 | 0.014 | 0.0315 | 0.1012 | 0 | 0.0084 | 0.0103 | 0.0332 | 0.1488 | 0.3581 |  | 8 | 1
509 | 15180 | 2100 | 7180 | 350 | 0.0315 | 0.0527 | 0.0543 | 0.0537 | 0.1091 | 0.0399 | 0.1273 | 0.152 | 0.0632 | 0.159 | 0.8427 |  | 8 | 2
510 | 7180 | 350 |  |  | 0.0332 | 0.0526 | 0.0495 | 0.0306 | 0.0297 | 0.042 | 0.1263 | 0.1456 | 0.0378 | 0.0166 | 0.5639 |  | 8 | 1
511 | 7180 | 350 | 6680 | 1100 | 0.0494 | 0.0777 | 0.0696 | 0.0389 | 0.0318 | 0.0647 | 0.1822 | 0.1713 | 0.0474 | 0.0193 | 0.7523 |  | 8 | 2
512 | 6680 | 1100 |  |  | 0.033 | 0.0506 | 0.0437 | 0.0246 | 0.0267 | 0.0415 | 0.1077 | 0.082 | 0.028 | 0.0127 | 0.4505 |  | 8 | 1
513 | 6680 | 1100 | 14180 | 100 | [10 empty] | 0 | outside | 8 | 2
514 | 14180 | 100 | [12 empty] | 0 | outside | 8 | 1
515 | 14180 | 100 | 12930 | 3350 | [10 empty] | 0 | outside | 8 | 2
516 | 12930 | 3350 |  |  | 0.0111 | 0.0184 | 0.0277 | 0.0872 | 0.1104 | 0.0105 | 0.015 | 0.0215 | 0.0534 | 0.0725 | 0.4277 |  | 8 | 1
517 | 12930 | 3350 | 13430 | 2350 | 0 | 0.02 | 0.0434 | 0.1498 | 0.2086 | 0 | 0.0165 | 0.0392 | 0.1279 | 0.2155 | 0.8209 |  | 8 | 2
518 | 13430 | 2350 |  |  | 0 | 0.016 | 0.0267 | 0.0717 | 0.1221 | 0 | 0.0133 | 0.0242 | 0.0816 | 0.1494 | 0.505 |  | 8 | 1
519 | 13430 | 2350 | 8430 | 1350 | 0.0214 | 0.0395 | 0.0541 | 0.0751 | 0.1015 | 0.0224 | 0.0479 | 0.1163 | 0.0931 | 0.1188 | 0.6901 |  | 8 | 2
520 | 8430 | 1350 |  |  | 0.0177 | 0.0329 | 0.0403 | 0.0292 | 0.0291 | 0.0182 | 0.0421 | 0.1017 | 0.04 | 0.0163 | 0.3675 |  | 8 | 1
521 | 8430 | 1350 | 15430 | 1850 | [10 empty] | 0 |  | 8 | 2
522 | [14 empty] | 0 | repeat | 8 | 1
523 | 15430 | 1850 | 13680 | 2100 | 0.0125 | 0.0203 | 0.0288 | 0.0693 | 0.1575 | 0.0119 | 0.0171 | 0.0259 | 0.0837 | 0.2775 | 0.7045 |  | 8 | 2
524 | 13680 | 2100 |  |  | 0 | 0.0134 | 0.0192 | 0.0451 | 0.0886 | 0 | 0.011 | 0.0163 | 0.0571 | 0.128 | 0.3787 |  | 8 | 1
525 | 13680 | 2100 | 1930 | 5100 | [10 empty] | 0 | outside | 8 | 2
526 | 1930 | 5100 | [12 empty] | 0 | outside | 8 | 1
527 | 1930 | 5100 | 5430 | 850 | [10 empty] | 0 | outside | 8 | 2
528 | 5430 | 850 |  |  | 0.0301 | 0.0379 | 0.0262 | 0.0133 | 0.0216 | 0.048 | 0.1271 | 0.0357 | 0.0145 | 0 | 0.3544 |  | 8 | 1
529 | 5430 | 850 | 930 | 3100 | [10 empty] | 0 | outside |  | 2
530 | 930 | 3100 | [12 empty] | 0 | outside |  | 1
531 | 930 | 3100 | 5180 | 1600 | [10 empty] | 0 | outside |  | 2
532 | 5180 | 1600 |  |  | 0.0432 | 0.0527 | 0.0331 | 0.0152 | 0.0189 | 0.0621 | 0.0991 | 0.0395 | 0.0162 | 0 | 0.38 | observed residual leakage of 0.0167 in mfc10 | 9 | 1
533 | 5180 | 1600 | 4930 | 1850 | 0.0825 | 0.0976 | 0.0576 | 0.0252 | 0.0224 | 0.1201 | 0.1737 | 0.0691 | 0.0263 | 0.0105 | 0.685 |  | 9 | 2
534 | 4930 | 1850 |  |  | 0.0459 | 0.0537 | 0.0321 | 0.0154 | 0.0211 | 0.0629 | 0.0828 | 0.0345 | 0.0158 | 0 | 0.3642 |  | 9 | 1
535 | 4930 | 1850 | 1430 | 100 | 0.084 | 0.0784 | 0.0417 | 0.0183 | 0.0212 | 0.2326 | 0.1185 | 0.0453 | 0.0187 | 0 | 0.6587 |  | 9 | 2
536 | 1430 | 100 |  |  | 0.0462 | 0.0356 | 0.0201 | 0.011 | 0.0205 | 0.1775 | 0.0444 | 0.0177 | 0.011 | 0 | 0.384 |  | 9 | 1
537 | 1430 | 100 | 7680 | 2850 | 0.0629 | 0.0784 | 0.0747 | 0.0341 | 0.0255 | 0.1942 | 0.0791 | 0.0641 | 0.0325 | 0.0135 | 0.659 |  | 9 | 2
538 | 7680 | 2850 |  |  | 0.0268 | 0.0553 | 0.0655 | 0.0323 | 0.0277 | 0.0256 | 0.0446 | 0.054 | 0.0302 | 0.0146 | 0.3766 |  | 9 | 1
539 | 7680 | 2850 | 4930 | 2350 | 0.0704 | 0.1067 | 0.0905 | 0.041 | 0.0304 | 0.0782 | 0.1052 | 0.0806 | 0.039 | 0.0177 | 0.6597 |  | 9 | 2
540 | [14 empty] | 0 | repeat | 9 | 1
541 | 4930 | 2350 | 5430 | 1850 | 0.0896 | 0.1119 | 0.0646 | 0.028 | 0.0264 | 0.111 | 0.1536 | 0.0714 | 0.0285 | 0.013 | 0.698 |  | 9 | 2
542 | 5430 | 1850 |  |  | 0.0398 | 0.0529 | 0.0341 | 0.016 | 0.022 | 0.0511 | 0.0833 | 0.0389 | 0.0166 | 0 | 0.3547 |  | 9 | 1
543 | 5430 | 1850 | 7180 | 1350 | 0.0611 | 0.09 | 0.07 | 0.0357 | 0.0299 | 0.079 | 0.1529 | 0.1197 | 0.0404 | 0.0172 | 0.6959 |  | 9 | 2
544 | 7180 | 1350 |  |  | 0.0287 | 0.0465 | 0.044 | 0.0258 | 0.0271 | 0.0333 | 0.0775 | 0.0859 | 0.0298 | 0.0142 | 0.4128 |  | 9 | 1
545 | 7180 | 1350 | 10930 | 2100 | 0.0306 | 0.0562 | 0.0708 | 0.0729 | 0.0527 | 0.0352 | 0.0873 | 0.1226 | 0.1061 | 0.0469 | 0.6813 |  | 9 | 2
546 | 10930 | 2100 |  |  | 0.0116 | 0.022 | 0.0366 | 0.0555 | 0.0468 | 0.0104 | 0.0197 | 0.0434 | 0.0839 | 0.039 | 0.3689 |  | 9 | 1
547 | 10930 | 2100 | 180 | 3600 | [10 empty] | 0 | outside | 9 | 2
548 | 180 | 3600 | [12 empty] | 0 | outside | 9 | 1
549 | 180 | 3600 | 12930 | 2100 | [10 empty] | 0 | outside | 9 | 2
550 | 12930 | 2100 |  |  | 0 | 0.0152 | 0.0225 | 0.0507 | 0.0744 | 0 | 0.0129 | 0.0219 | 0.0717 | 0.0921 | 0.3614 |  | 9 | 1
551 | 12930 | 2100 | 6430 | 1600 | 0.0324 | 0.0528 | 0.0523 | 0.064 | 0.0787 | 0.0385 | 0.0861 | 0.0726 | 0.0869 | 0.0975 | 0.6618 |  | 9 | 2
552 | 6430 | 1600 |  |  | 0.0314 | 0.0483 | 0.0391 | 0.0205 | 0.0246 | 0.038 | 0.0826 | 0.0572 | 0.0221 | 0.0104 | 0.3742 |  | 9 | 1
553 | 6430 | 1600 | 12930 | 2600 | 0.0322 | 0.053 | 0.0534 | 0.0729 | 0.0883 | 0.0386 | 0.0867 | 0.0724 | 0.0762 | 0.0862 | 0.6599 |  | 9 | 2
554 | [14 empty] | 0 | repeat | 9 | 1
555 | 12930 | 2600 | 14930 | 600 | [10 empty] | 0 | outside | 9 | 2
556 | 14930 | 600 | [12 empty] | 0 | outside | 9 | 1
557 | 14930 | 600 | 4930 | 100 | [10 empty] | 0 | outside | 9 | 2
558 | [14 empty] | 0 | repeat | 9 | 1
559 | 4930 | 100 | 8180 | 3600 | 0.0431 | 0.0756 | 0.1055 | 0.0436 | 0.0315 | 0.0684 | 0.1732 | 0.0622 | 0.0353 | 0.0172 | 0.6556 |  | 9 | 2
560 | [14 empty] | 0 | repeat | 9 | 1
561 | 8180 | 3600 | 1680 | 4850 | [10 empty] | 0 | outside | 9 | 2
562 | 1680 | 4850 | [12 empty] | 0 | outside | 9 | 1
563 | 1680 | 4850 | 11180 | 350 | [10 empty] | 0 | outside | 9 | 2
564 | [14 empty] | 0 | repeat | 9 | 1
565 | 11180 | 350 | 11430 | 4600 | [10 empty] | 0 | outside | 9 | 2
566 | [14 empty] | 0 | repeat | 9 | 1
567 | 11430 | 4600 | 1180 | 2350 | [10 empty] | 0 | outside | 9 | 2
568 | 1180 | 2350 |  |  | 0.0636 | 0.043 | 0.0219 | 0.0111 | 0.0219 | 0.1278 | 0.0472 | 0.0191 | 0.0111 | 0 | 0.3667 |  | 9 | 1
569 | 1180 | 2350 | 8930 | 4350 | 0.0725 | 0.0716 | 0.1388 | 0.0536 | 0.0307 | 0.1357 | 0.0622 | 0.0444 | 0.0317 | 0.0161 | 0.6573 |  | 9 | 2
570 | 8930 | 4350 |  |  | 0.0182 | 0.0411 | 0.1276 | 0.0505 | 0.0317 | 0.0164 | 0.0248 | 0.0326 | 0.0289 | 0.0166 | 0.3884 |  | 9 | 1
571 | 8930 | 4350 | 5180 | 600 | 0.0181 | 0.0505 | 0.1733 | 0.1643 | 0.0513 | 0.0145 | 0.0297 | 0.0504 | 0.0538 | 0.0332 | 0.6391 |  | 9 | 2
572 | 5180 | 600 |  |  | 0.0128 | 0.0253 | 0.0594 | 0.1244 | 0.0432 | 0.0112 | 0.018 | 0.0268 | 0.0342 | 0.0244 | 0.3797 |  | 9 | 1
573 | 5180 | 600 | 14430 | 3350 | 0.0099 | 0.0244 | 0.0651 | 0.1578 | 0.172 | 0 | 0.0172 | 0.0325 | 0.0594 | 0.0992 | 0.6375 |  | 9 | 2
574 | [14 empty] | 0 | repeat | 9 | 1
575 | 14430 | 3350 | 13930 | 3850 | 0 | 0.0155 | 0.0252 | 0.0879 | 0.2858 | 0 | 0.0122 | 0.0212 | 0.0581 | 0.134 | 0.6399 |  | 9 | 2
576 | 13930 | 3850 |  |  | 0 | 0.0103 | 0.0151 | 0.0505 | 0.1561 | 0 | 0 | 0.0111 | 0.03 | 0.0571 | 0.3302 |  | 9 | 1
577 | 13930 | 3850 | 10430 | 1100 | 0 | 0.0202 | 0.038 | 0.0809 | 0.1721 | 0 | 0.02 | 0.0693 | 0.1223 | 0.0826 | 0.6054 |  | 9 | 2
578 | [14 empty] | 0 | repeat | 9 | 1
579 | 10430 | 1100 | 12430 | 1100 | 0.0111 | 0.0252 | 0.0433 | 0.0669 | 0.0685 | 0.0092 | 0.0248 | 0.0814 | 0.2037 | 0.0998 | 0.6339 |  | 9 | 2
580 | 12430 | 1100 |  |  | 0.009 | 0.0158 | 0.021 | 0.037 | 0.0522 | 0 | 0.0131 | 0.0241 | 0.1137 | 0.0758 | 0.3617 |  | 9 | 1
581 | 12430 | 1100 | 3430 | 4600 | 0.1334 | 0.0662 | 0.0331 | 0.0394 | 0.0525 | 0.041 | 0.0345 | 0.0331 | 0.1162 | 0.0766 | 0.626 |  | 9 | 2
582 | 3430 | 4600 |  |  | 0.1344 | 0.065 | 0.0244 | 0.0118 | 0.0224 | 0.0435 | 0.0334 | 0.0177 | 0.0113 | 0 | 0.3639 |  | 9 | 1
583 | 3430 | 4600 | 5930 | 3350 | 0.1737 | 0.148 | 0.0676 | 0.0232 | 0.0222 | 0.078 | 0.0783 | 0.0483 | 0.0216 | 0.0084 | 0.6693 |  | 9 | 2
584 | 5930 | 3350 |  |  | 0.0492 | 0.0956 | 0.0537 | 0.0208 | 0.0233 | 0.0418 | 0.0541 | 0.0379 | 0.0194 | 0.0097 | 0.4055 |  | 9 | 1
585 | 5930 | 3350 | 8930 | 600 | 0.0546 | 0.1085 | 0.0734 | 0.0377 | 0.0306 | 0.0482 | 0.0747 | 0.179 | 0.0541 | 0.0198 | 0.6806 |  | 9 | 2
586 | 8930 | 600 |  |  | 0.0164 | 0.0265 | 0.0302 | 0.0249 | 0.028 | 0.017 | 0.0315 | 0.1481 | 0.0424 | 0.0163 | 0.3813 |  | 9 | 1
587 | 8930 | 600 | 6680 | 2350 | 0.0379 | 0.072 | 0.0695 | 0.0406 | 0.0324 | 0.0397 | 0.082 | 0.1966 | 0.0593 | 0.0218 | 0.6518 |  | 9 | 2
588 | 6680 | 2350 |  |  | 0.033 | 0.059 | 0.0484 | 0.0228 | 0.0251 | 0.0341 | 0.0605 | 0.0499 | 0.023 | 0.0115 | 0.3673 |  | 9 | 1
589 | 6680 | 2350 | 3930 | 3100 | 0.1222 | 0.1313 | 0.0759 | 0.0315 | 0.0269 | 0.1105 | 0.1177 | 0.0747 | 0.0315 | 0.0138 | 0.736 |  | 9 | 2
590 | 3930 | 3100 |  |  | 0.0959 | 0.0822 | 0.036 | 0.016 | 0.0231 | 0.0817 | 0.0641 | 0.0297 | 0.0155 | 0.0088 | 0.453 |  | 9 | 1
591 | 3930 | 3100 | 6680 | 600 | 0.1052 | 0.1077 | 0.0635 | 0.0297 | 0.0259 | 0.1043 | 0.179 | 0.1135 | 0.0343 | 0.0137 | 0.7768 |  | 9 | 2
592 | 6680 | 600 |  |  | 0.0334 | 0.0498 | 0.0421 | 0.0237 | 0.0258 | 0.044 | 0.1335 | 0.0938 | 0.0238 | 0.013 | 0.4829 |  | 9 | 1
593 | 6680 | 600 | 9680 | 4850 | 0.0336 | 0.0619 | 0.1281 | 0.0852 | 0.039 | 0.0409 | 0.1195 | 0.099 | 0.0473 | 0.0249 | 0.6794 |  | 9 | 2
594 | 9680 | 4850 |  |  | 0.0154 | 0.0327 | 0.1026 | 0.0727 | 0.0353 | 0.0141 | 0.0216 | 0.0288 | 0.0308 | 0.0196 | 0.3736 |  | 9 | 1
595 | 9680 | 4850 | 4180 | 3600 | 0.054 | 0.0676 | 0.1188 | 0.0775 | 0.036 | 0.0891 | 0.0892 | 0.0491 | 0.0363 | 0.0209 | 0.6385 |  | 9 | 2
596 | 4180 | 3600 |  |  | 0.0493 | 0.0489 | 0.0274 | 0.0137 | 0.023 | 0.085 | 0.0789 | 0.028 | 0.0143 | 0.0088 | 0.3773 |  | 9 | 1
597 | 4180 | 3600 | 14680 | 3850 | 0.049 | 0.05 | 0.0324 | 0.0437 | 0.209 | 0.0848 | 0.0797 | 0.0327 | 0.034 | 0.0682 | 0.6835 |  | 9 | 2
598 | 14680 | 3850 |  |  | 0.0097 | 0.0147 | 0.0161 | 0.038 | 0.2062 | 0.0095 | 0.0121 | 0.0119 | 0.0277 | 0.0657 | 0.4116 |  | 9 | 1
599 | 14680 | 3850 | 180 | 2100 | [10 empty] | 0 | outside | 9 | 2
600 | 180 | 2100 | [12 empty] | 0 | outside | 9 | 1
601 | 180 | 2100 | 2930 | 2600 | [10 empty] | 0 | outside | 9 | 2
602 | 2930 | 2600 |  |  | 0.072 | 0.0492 | 0.0217 | 0.0098 | 0.0211 | 0.0869 | 0.0485 | 0.0183 | 0.01 | 0 | 0.3375 |  | 9 | 1
603 | 2930 | 2600 | 1930 | 3350 | 0.1654 | 0.0947 | 0.0385 | 0.0144 | 0.0198 | 0.1692 | 0.089 | 0.0342 | 0.0146 | 0 | 0.6398 |  | 9 | 2
604 | [14 empty] | 0 | repeat | 9 | 1
605 | 1930 | 3350 | 11430 | 1600 | 0.1023 | 0.0615 | 0.0424 | 0.0474 | 0.0455 | 0.0912 | 0.0544 | 0.0498 | 0.1164 | 0.0468 | 0.6577 |  | 9 | 2
606 | 11430 | 1600 |  |  | 0.0124 | 0.0208 | 0.0286 | 0.0433 | 0.0445 | 0.0126 | 0.0187 | 0.0367 | 0.1118 | 0.0452 | 0.3746 |  | 9 | 1
607 | 11430 | 1600 | 10430 | 3850 | 0.0128 | 0.0333 | 0.0818 | 0.1322 | 0.067 | 0.011 | 0.0264 | 0.0617 | 0.1458 | 0.0665 | 0.6385 |  | 9 | 2
608 | [14 empty] | 0 | repeat | 9 | 1
609 | 10430 | 3850 | 13430 | 1600 | 0.0125 | 0.0298 | 0.073 | 0.1264 | 0.0873 | 0.011 | 0.0224 | 0.0436 | 0.0984 | 0.1435 | 0.6479 |  | 9 | 2
610 | 13430 | 1600 |  |  | 0 | 0.014 | 0.0179 | 0.0362 | 0.0647 | 0 | 0.0116 | 0.0168 | 0.0629 | 0.1218 | 0.3459 |  | 9 | 1
611 | 13430 | 1600 | 4680 | 2850 | 0.0602 | 0.0722 | 0.0416 | 0.0432 | 0.0666 | 0.0578 | 0.0609 | 0.0391 | 0.07 | 0.1252 | 0.6368 |  | 9 | 2
612 | 4680 | 2850 |  |  | 0.0611 | 0.0711 | 0.0344 | 0.0153 | 0.0229 | 0.059 | 0.0596 | 0.0291 | 0.015 | 0.0087 | 0.3762 |  | 9 | 1
613 | 4680 | 2850 | 7180 | 1850 | 0.081 | 0.1081 | 0.0703 | 0.0316 | 0.0261 | 0.083 | 0.114 | 0.0898 | 0.0341 | 0.014 | 0.652 |  | 9 | 2
614 | [14 empty] | 0 | repeat | 9 | 1
615 | 7180 | 1850 | 10430 | 350 | [10 empty] | 0 | outside | 9 | 2
616 | 10430 | 350 | [12 empty] | 0 | outside | 9 | 1
617 | 10430 | 350 | 12680 | 600 | [10 empty] | 0 | outside | 9 | 2
618 | 12680 | 600 | [12 empty] | 0 | outside | 9 | 1
619 | 12680 | 600 | 9430 | 3600 | [10 empty] | 0 | outside | 9 | 2
620 | 9430 | 3600 |  |  | 0.0152 | 0.0358 | 0.0839 | 0.0617 | 0.0348 | 0.0138 | 0.0252 | 0.0396 | 0.0383 | 0.0211 | 0.3694 |  | 9 | 1
621 | 9430 | 3600 | 7930 | 1100 | [10 empty] | 0 | outside | 9 | 2
622 | 7930 | 1100 | [12 empty] | 0 | outside | 9 | 1
623 | 7930 | 1100 | 15180 | 4600 | [10 empty] | 0 | outside | 9 | 2
624 | 15180 | 4600 | [12 empty] | 0 | outside | 9 | 1
625 | 15180 | 4600 | 7430 | 3600 | [10 empty] | 0 | outside | 9 | 2
626 | 7430 | 3600 |  |  | 0.0249 | 0.0665 | 0.077 | 0.0274 | 0.0254 | 0.021 | 0.0354 | 0.0369 | 0.0227 | 0.012 | 0.3492 |  | 9 | 1
627 | 7430 | 3600 | 8430 | 4600 | 0.0359 | 0.102 | 0.2341 | 0.0558 | 0.0323 | 0.031 | 0.0514 | 0.0593 | 0.0387 | 0.0193 | 0.6598 |  | 9 | 2
628 | 8430 | 4600 |  |  | 0.0184 | 0.0462 | 0.1657 | 0.0356 | 0.0272 | 0.0166 | 0.0246 | 0.0275 | 0.0226 | 0.0133 | 0.3977 |  | 9 | 1
629 | 8430 | 4600 | 8180 | 3100 | 0.0262 | 0.0781 | 0.2227 | 0.0602 | 0.0324 | 0.0224 | 0.0462 | 0.0658 | 0.0436 | 0.02 | 0.6176 |  | 9 | 2
630 | 8180 | 3100 |  |  | 0.0206 | 0.0469 | 0.0689 | 0.0341 | 0.0279 | 0.0194 | 0.0346 | 0.0464 | 0.0298 | 0.0148 | 0.3434 |  | 9 | 1
631 | 8180 | 3100 | 4180 | 2350 | 0.0758 | 0.0977 | 0.091 | 0.0416 | 0.0297 | 0.0895 | 0.0932 | 0.0696 | 0.0374 | 0.0173 | 0.6428 |  | 9 | 2
632 | 4180 | 2350 |  |  | 0.0608 | 0.0595 | 0.0286 | 0.0131 | 0.0214 | 0.0747 | 0.065 | 0.0272 | 0.0134 | 0 | 0.3637 |  | 9 | 1
633 | 4180 | 2350 | 2180 | 600 | 0.1006 | 0.0857 | 0.0385 | 0.015 | 0.0206 | 0.2779 | 0.1069 | 0.0389 | 0.0157 | 0 | 0.6998 |  | 9 | 2
634 | 2180 | 600 |  |  | 0.0454 | 0.0357 | 0.0179 | 0.0092 | 0.0197 | 0.2084 | 0.0487 | 0.0172 | 0.0096 | 0 | 0.4118 |  | 9 | 1
635 | 2180 | 600 | 15430 | 4850 | [10 empty] | 0 | outside | 9 | 2
636 | 15430 | 4850 | [12 empty] | 0 | outside | 9 | 1
637 | 15430 | 4850 | 12180 | 2600 | [10 empty] | 0 | outside | 9 | 2
638 | 12180 | 2600 |  |  | 0.0109 | 0.0185 | 0.0275 | 0.0668 | 0.0661 | 0.0103 | 0.0154 | 0.0266 | 0.0699 | 0.0617 | 0.3737 |  | 9 | 1
639 | 12180 | 2600 | 180 | 350 | [10 empty] | 0 | outside | 9 | 2
640 | 180 | 350 | [12 empty] | 0 | outside | 9 | 1
641 | 180 | 350 | 6180 | 1350 | [10 empty] | 0 | outside | 9 | 2
642 | 6180 | 1350 |  |  | 0.0286 | 0.0434 | 0.0319 | 0.0163 | 0.0224 | 0.0375 | 0.094 | 0.0521 | 0.0185 | 0.0088 | 0.3535 |  | 9 | 1
643 | 6180 | 1350 | 3930 | 600 | 0.0647 | 0.0752 | 0.0477 | 0.0223 | 0.0232 | 0.1396 | 0.1735 | 0.0727 | 0.0248 | 0.0105 | 0.6542 |  | 9 | 2
644 | 3930 | 600 |  |  | 0.0402 | 0.0389 | 0.0215 | 0.0111 | 0.0207 | 0.1045 | 0.0852 | 0.0241 | 0.0115 | 0 | 0.3577 |  | 9 | 1
645 | 3930 | 600 | 15180 | 850 | [10 empty] | 0 | outside | 9 | 2
646 | 15180 | 850 | [12 empty] | 0 | outside | 9 | 1
647 | 15180 | 850 | 9430 | 3600 | [10 empty] | 0 | outside | 9 | 2
648 | [14 empty] | 0 | repeat | 9 | 1
649 | 9430 | 3600 | 4930 | 2850 | 0.0611 | 0.0922 | 0.1034 | 0.0674 | 0.0366 | 0.0586 | 0.0727 | 0.0625 | 0.045 | 0.0237 | 0.6232 |  | 9 | 2
650 | [14 empty] | 0 | repeat | 9 | 1
651 | 4930 | 2850 | 5180 | 1600 | 0.0912 | 0.1127 | 0.0605 | 0.0259 | 0.0226 | 0.1083 | 0.1462 | 0.0645 | 0.0261 | 0.0114 | 0.6694 |  | 9 | 2
652 | [14 empty] | 0 | repeat | 9 | 1
653 | 5180 | 1600 | 7180 | 1600 | 0.0611 | 0.0862 | 0.0668 | 0.0338 | 0.0265 | 0.0841 | 0.1531 | 0.1061 | 0.0377 | 0.016 | 0.6714 | residual flow of 0.0161 in mfc10 | 10 | 2
654 | 7180 | 1600 |  |  | 0.0256 | 0.0437 | 0.0417 | 0.0235 | 0.0239 | 0.0288 | 0.0651 | 0.0724 | 0.0269 | 0.0121 | 0.3637 |  | 10 | 1
655 | 7180 | 1600 | 1680 | 4850 | [10 empty] | 0 | outside | 10 | 2
656 | [14 empty] | 0 | repeat | 10 | 1
657 | 1680 | 4850 | 7180 | 600 | [10 empty] | 0 | outside | 10 | 2
658 | 7180 | 600 |  |  | 0.0229 | 0.0365 | 0.0339 | 0.0206 | 0.0231 | 0.028 | 0.0797 | 0.0914 | 0.0252 | 0.0111 | 0.3724 |  | 10 | 1
659 | 7180 | 600 | 9430 | 1600 | 0.0334 | 0.0614 | 0.0774 | 0.0618 | 0.0414 | 0.0393 | 0.1089 | 0.1913 | 0.0953 | 0.035 | 0.7452 |  | 10 | 2
660 | 9430 | 1600 |  |  | 0.015 | 0.0287 | 0.0413 | 0.0382 | 0.033 | 0.0145 | 0.0298 | 0.0928 | 0.0596 | 0.0233 | 0.3762 |  | 10 | 1
661 | 9430 | 1600 | 11430 | 1350 | 0.0158 | 0.0345 | 0.0583 | 0.0707 | 0.0563 | 0.0151 | 0.0366 | 0.1137 | 0.1846 | 0.0627 | 0.6483 |  | 10 | 2
662 | 11430 | 1350 |  |  | 0.0108 | 0.0189 | 0.027 | 0.0409 | 0.044 | 0.01 | 0.0171 | 0.038 | 0.1325 | 0.0456 | 0.3848 |  | 10 | 1
663 | 11430 | 1350 | 9180 | 2350 | 0.017 | 0.0437 | 0.0811 | 0.0846 | 0.0598 | 0.0152 | 0.041 | 0.1058 | 0.1816 | 0.0647 | 0.6945 |  | 10 | 2
664 | 9180 | 2350 |  |  | 0.0185 | 0.0384 | 0.0637 | 0.0515 | 0.0366 | 0.0176 | 0.0353 | 0.0742 | 0.056 | 0.025 | 0.4168 |  | 10 | 1
665 | 9180 | 2350 | 5430 | 3350 | 0.0658 | 0.1186 | 0.0976 | 0.0161 | 0.0397 | 0.0568 | 0.0789 | 0.0992 | 0.0642 | 0.0286 | 0.6655 |  | 10 | 2
666 | 5430 | 3350 |  |  | 0.0533 | 0.0891 | 0.0429 | 0.0171 | 0.0227 | 0.0431 | 0.0504 | 0.0312 | 0.0158 | 0.0087 | 0.3743 |  | 10 | 1
667 | 5430 | 3350 | 8930 | 4350 | 0.0619 | 0.117 | 0.1567 | 0.0584 | 0.032 | 0.0511 | 0.065 | 0.0564 | 0.0362 | 0.0181 | 0.6528 |  | 10 | 2
668 | [14 empty] | 0 | repeat | 10 | 1
669 | 8930 | 4350 | 12930 | 3350 | 0.0197 | 0.0448 | 0.1391 | 0.1189 | 0.1101 | 0.0177 | 0.0286 | 0.0457 | 0.068 | 0.0758 | 0.6684 |  | 10 | 2
670 | [14 empty] | 0 | repeat | 10 | 1
671 | 12930 | 3350 | 15680 | 2100 | 0.0104 | 0.0187 | 0.0314 | 0.1035 | 0.1895 | 0.0096 | 0.0156 | 0.0275 | 0.0751 | 0.2232 | 0.7045 |  | 10 | 2
672 | 15680 | 2100 |  |  | 0 | 0.0117 | 0.0147 | 0.0322 | 0.1105 | 0 | 0.0096 | 0.0121 | 0.0333 | 0.1619 | 0.386 |  | 10 | 1
673 | 15680 | 2100 | 9430 | 3350 | 0.0134 | 0.0374 | 0.0889 | 0.0901 | 0.1267 | 0.01 | 0.0274 | 0.0552 | 0.0718 | 0.179 | 0.6999 |  | 10 | 2
674 | 9430 | 3350 |  |  | 0.0162 | 0.0379 | 0.0841 | 0.0656 | 0.0375 | 0.0144 | 0.028 | 0.0495 | 0.0452 | 0.0237 | 0.4021 |  | 10 | 1
675 | 9430 | 3350 | 6430 | 4100 | 0.0446 | 0.131 | 0.1355 | 0.0792 | 0.0416 | 0.0351 | 0.056 | 0.0736 | 0.0566 | 0.0293 | 0.6825 |  | 10 | 2
676 | 6430 | 4100 |  |  | 0.0351 | 0.1024 | 0.06 | 0.0197 | 0.0229 | 0.0267 | 0.0354 | 0.0287 | 0.0165 | 0.0088 | 0.3562 |  | 10 | 1
677 | 6430 | 4100 | 13930 | 3600 | 0.0361 | 0.1055 | 0.0698 | 0.0672 | 0.1519 | 0.0275 | 0.0383 | 0.0379 | 0.0451 | 0.0728 | 0.6521 |  | 10 | 2
678 | 13930 | 3600 |  |  | 0 | 0.0134 | 0.0179 | 0.0536 | 0.1474 | 0 | 0.0111 | 0.0144 | 0.034 | 0.0679 | 0.3597 |  | 10 | 1
679 | 13930 | 3600 | 15930 | 1350 | 0 | 0.0114 | 0.02 | 0.0711 | 0.2042 | 0 | 0.0093 | 0.0176 | 0.0554 | 0.23 | 0.619 |  | 10 | 2
680 | 15930 | 1350 |  |  | 0 | 0.0107 | 0.0135 | 0.0263 | 0.0797 | 0 | 0.0033 | 0.0109 | 0.0288 | 0.1688 | 0.342 |  | 10 | 1
681 | 15930 | 1350 | 1430 | 350 | 0.04 | 0.0294 | 0.0172 | 0.0253 | 0.0788 | 0.1715 | 0.0405 | 0.017 | 0.0286 | 0.1676 | 0.6159 |  | 10 | 2
682 | [14 empty] | 0 | repeat | 10 | 1
683 | 1430 | 350 | 3180 | 1600 | 0.0897 | 0.0646 | 0.0295 | 0.0134 | 0.0233 | 0.2761 | 0.0943 | 0.0303 | 0.0132 | 0 | 0.6344 |  | 10 | 2
684 | 3180 | 1600 |  |  | 0.053 | 0.042 | 0.0208 | 0.0092 | 0.0196 | 0.1121 | 0.0598 | 0.0204 | 0.0093 | 0 | 0.3462 |  | 10 | 1
685 | 3180 | 1600 | 14930 | 2600 | 0.0544 | 0.045 | 0.0275 | 0.0374 | 0.1119 | 0.1137 | 0.0625 | 0.0276 | 0.0362 | 0.1169 | 0.6331 |  | 10 | 2
686 | 14930 | 2600 |  |  | 0.0112 | 0.0156 | 0.017 | 0.0349 | 0.1114 | 0.0111 | 0.0134 | 0.0144 | 0.0333 | 0.1159 | 0.3782 |  | 10 | 1
687 | 14930 | 2600 | 15680 | 3600 | 0 | 0.0114 | 0.0188 | 0.0595 | 0.257 | 0 | 0.0094 | 0.0167 | 0.053 | 0.1933 | 0.6191 |  | 10 | 2
688 | 15680 | 3600 |  |  | 0.0133 | 0.0174 | 0.0177 | 0.035 | 0.1683 | 0.0132 | 0.0147 | 0.0145 | 0.0287 | 0.0855 | 0.4083 |  | 10 | 1
689 | 15680 | 3600 | 1930 | 2100 | 0.0637 | 0.042 | 0.0237 | 0.0351 | 0.168 | 0.1169 | 0.0473 | 0.0217 | 0.0294 | 0.0851 | 0.6329 |  | 10 | 2
690 | [14 empty] | 0 | repeat | 10 | 1
691 | 1930 | 2100 | 1430 | 3350 | [10 empty] | 0 | outside | 10 | 2
692 | [14 empty] | 0 | repeat | 10 | 1
693 | 1430 | 3350 | 14930 | 3850 | [10 empty] | 0 | outside | 10 | 2
694 | 14930 | 3850 |  |  | 0.0112 | 0.0153 | 0.016 | 0.032 | 0.2046 | 0.0111 | 0.0132 | 0.0128 | 0.0238 | 0.0569 | 0.3969 |  | 10 | 1
695 | 14930 | 3850 | 930 | 2600 | [10 empty] | 0 | outside | 10 | 2
696 | 930 | 2600 | [12 empty] | 0 | outside | 10 | 1
697 | 930 | 2600 | 12680 | 2600 | [10 empty] | 0 | outside | 10 | 2
698 | 12680 | 2600 |  |  | 0 | 0.0128 | 0.0228 | 0.0637 | 0.0777 | 0 | 0.0109 | 0.0216 | 0.0651 | 0.0764 | 0.351 |  | 10 | 1
699 | 12680 | 2600 | 15430 | 850 | [10 empty] | 0 | outside | 10 | 2
700 | 15430 | 850 | [12 empty] | 0 | outside | 10 | 1
701 | 15430 | 850 | 4680 | 3600 | [10 empty] | 0 | outside | 10 | 2
702 | 4680 | 3600 |  |  | 0.067 | 0.083 | 0.033 | 0.0128 | 0.0197 | 0.0456 | 0.0438 | 0.0239 | 0.012 | 0 | 0.3408 |  | 10 | 1
703 | 4680 | 3600 | 14680 | 1350 | 0.0678 | 0.0842 | 0.0359 | 0.0269 | 0.0584 | 0.0467 | 0.0451 | 0.028 | 0.033 | 0.2036 | 0.6296 |  | 10 | 2
704 | 14680 | 1350 |  |  | 0.0113 | 0.0153 | 0.0153 | 0.0235 | 0.0587 | 0.0113 | 0.0132 | 0.013 | 0.0294 | 0.2006 | 0.3916 |  | 10 | 1
705 | 14680 | 1350 | 4430 | 1100 | 0.0413 | 0.0432 | 0.0288 | 0.028 | 0.0597 | 0.0797 | 0.0928 | 0.033 | 0.0343 | 0.1971 | 0.6379 |  | 10 | 2
706 | [14 empty] | 0 | repeat | 10 | 1
707 | 4430 | 1100 | 15930 | 1350 | [10 empty] | 0 |  | 10 | 2
708 | [14 empty] | 0 | repeat | 10 | 1
709 | 15930 | 1350 | 1430 | 850 | [10 empty] | 0 |  | 10 | 2
710 | 1430 | 850 |  |  | 0.0518 | 0.0386 | 0.0212 | 0.0111 | 0.0195 | 0.165 | 0.0479 | 0.0191 | 0.0106 | 0 | 0.3848 |  | 10 | 1
711 | 1430 | 850 | 9180 | 2100 | 0.0581 | 0.0577 | 0.0592 | 0.0425 | 0.0288 | 0.1728 | 0.0688 | 0.0809 | 0.0516 | 0.0166 | 0.637 |  | 10 | 2
712 | 9180 | 2100 |  |  | 0.0175 | 0.0333 | 0.0501 | 0.0411 | 0.0311 | 0.0173 | 0.0323 | 0.0705 | 0.0495 | 0.0179 | 0.3606 |  | 10 | 1
713 | 9180 | 2100 | 13930 | 4350 | 0.0155 | 0.0333 | 0.0568 | 0.0862 | 0.1849 | 0.0146 | 0.0321 | 0.0763 | 0.0702 | 0.0607 | 0.6306 |  | 10 | 2
714 | 13930 | 4350 |  |  | 0.01 | 0.0156 | 0.0195 | 0.0551 | 0.1728 | 0.009 | 0.0129 | 0.0151 | 0.0291 | 0.0463 | 0.3854 |  | 10 | 1
715 | 13930 | 4350 | 4680 | 350 | 0.0298 | 0.0333 | 0.027 | 0.0563 | 0.1721 | 0.0661 | 0.1246 | 0.0311 | 0.0317 | 0.0464 | 0.6184 |  | 10 | 2
716 | 4680 | 350 |  |  | 0.0327 | 0.035 | 0.0228 | 0.0133 | 0.0221 | 0.0693 | 0.1256 | 0.0276 | 0.0133 | 0 | 0.3617 |  | 10 | 1
717 | 4680 | 350 | 3680 | 350 | 0.0649 | 0.0613 | 0.0335 | 0.0139 | 0.019 | 0.1842 | 0.1965 | 0.0426 | 0.015 | 0 | 0.6309 |  | 10 | 2
718 | 3680 | 350 |  |  | 0.0426 | 0.0397 | 0.0237 | 0.0122 | 0.0193 | 0.1251 | 0.0825 | 0.0248 | 0.0122 | 0 | 0.3821 |  | 10 | 1
719 | 3680 | 350 | 1930 | 4350 | [10 empty] | 0 | outside | 10 | 2
720 | 1930 | 4350 | [12 empty] | 0 | outside | 10 | 1
721 | 1930 | 4350 | 11680 | 2850 | [10 empty] | 0 | outside | 10 | 2
722 | [14 empty] | 0 | repeat | 10 | 1
723 | 11680 | 2850 | 13180 | 4100 | 0.0132 | 0.0243 | 0.0473 | 0.1499 | 0.1513 | 0.0124 | 0.0202 | 0.0415 | 0.0935 | 0.0906 | 0.6442 |  | 10 | 2
724 | 13180 | 4100 |  |  | 0.009 | 0.0152 | 0.0225 | 0.0807 | 0.113 | 0 | 0.0123 | 0.0172 | 0.0356 | 0.0483 | 0.3538 |  | 10 | 1
725 | 13180 | 4100 | 4430 | 350 | 0.0356 | 0.0388 | 0.0335 | 0.0837 | 0.1134 | 0.0825 | 0.1148 | 0.0353 | 0.0395 | 0.0492 | 0.6263 |  | 10 | 2
726 | [14 empty] | 0 | repeat | 10 | 1
727 | 4430 | 350 | 13680 | 3100 | 0.0371 | 0.0401 | 0.0329 | 0.0578 | 0.1113 | 0.0841 | 0.1158 | 0.0365 | 0.0463 | 0.0768 | 0.6387 |  | 10 | 2
728 | 13680 | 3100 |  |  | 0.0101 | 0.015 | 0.0197 | 0.0529 | 0.1094 | 0.0092 | 0.0123 | 0.0164 | 0.0407 | 0.0747 | 0.3604 |  | 10 | 1
729 | 13680 | 3100 | 13680 | 3600 | 0 | 0.0137 | 0.0271 | 0.1042 | 0.2219 | 0 | 0.0107 | 0.0235 | 0.0699 | 0.1346 | 0.6056 |  | 10 | 2
730 | 13680 | 3600 |  |  | 0 | 0.0121 | 0.0187 | 0.0596 | 0.1322 | 0 | 0.0096 | 0.0147 | 0.0361 | 0.0625 | 0.3455 |  | 10 | 1
731 | 13680 | 3600 | 8680 | 100 | [10 empty] | 0 | outside | 10 | 2
732 | 8680 | 100 | [12 empty] | 0 | outside | 10 | 1
733 | 8680 | 100 | 5930 | 4850 | [10 empty] | 0 | outside | 10 | 2
734 | 5930 | 4850 |  |  | 0.0265 | 0.1649 | 0.0369 | 0.0128 | 0.0209 | 0.0129 | 0.02 | 0.0157 | 0.011 | 0 | 0.3216 |  | 10 | 1
735 | 5930 | 4850 | 12680 | 3600 | 0.0305 | 0.1702 | 0.0532 | 0.0957 | 0.09 | 0.0185 | 0.026 | 0.03 | 0.0475 | 0.0521 | 0.6137 |  | 10 | 2
736 | 12680 | 3600 |  |  | 0.0093 | 0.0145 | 0.0251 | 0.0904 | 0.089 | 0 | 0.0126 | 0.0197 | 0.0433 | 0.051 | 0.3549 |  | 10 | 1
737 | 12680 | 3600 | 13180 | 2850 | 0 | 0.0152 | 0.0359 | 0.1407 | 0.157 | 0 | 0.013 | 0.031 | 0.087 | 0.1222 | 0.602 |  | 10 | 2
738 | 13180 | 2850 |  |  | 0 | 0.0133 | 0.0222 | 0.0594 | 0.0888 | 0 | 0.0116 | 0.0195 | 0.0513 | 0.0746 | 0.3407 |  | 10 | 1
739 | 13180 | 2850 | 11680 | 2350 | 0 | 0.0192 | 0.043 | 0.1133 | 0.1228 | 0 | 0.0172 | 0.0445 | 0.1229 | 0.1198 | 0.6027 |  | 10 | 2
740 | 11680 | 2350 |  |  | 0.005 | 0.0165 | 0.031 | 0.0624 | 0.0542 | 0 | 0.0149 | 0.0322 | 0.0787 | 0.0487 | 0.3436 |  | 10 | 1
741 | 11680 | 2350 | 3180 | 100 | 0.0367 | 0.0364 | 0.0393 | 0.0646 | 0.0543 | 0.1533 | 0.0639 | 0.0433 | 0.0814 | 0.0494 | 0.6226 |  | 10 | 2
742 | 3180 | 100 |  |  | 0.0366 | 0.0314 | 0.0199 | 0.012 | 0.0215 | 0.1522 | 0.0584 | 0.0195 | 0.0115 | 0 | 0.363 |  | 10 | 1
743 | 3180 | 100 | 4680 | 2350 | 0.0828 | 0.0808 | 0.0413 | 0.0164 | 0.0196 | 0.2065 | 0.1161 | 0.0423 | 0.0167 | 0 | 0.6225 |  | 10 | 2
744 | [14 empty] | 0 | repeat | 10 | 1
745 | 4680 | 2350 | 1930 | 1100 | 0.0984 | 0.087 | 0.0426 | 0.0173 | 0.0203 | 0.211 | 0.1069 | 0.0423 | 0.0173 | 0 | 0.6431 |  | 10 | 2
746 | 1930 | 1100 |  |  | 0.0496 | 0.0348 | 0.0161 | 0 | 0.0163 | 0.1527 | 0.0456 | 0.0147 | 0 | 0 | 0.3298 | residual flow of 0.0152 in mfc10 | 11 | 1
747 | 1930 | 1100 | 12180 | 850 | 0.0524 | 0.0415 | 0.0303 | 0.0364 | 0.0425 | 0.1557 | 0.0522 | 0.0359 | 0.1397 | 0.0613 | 0.6479 |  | 11 | 2
748 | 12180 | 850 |  |  | 0.0103 | 0.0162 | 0.0209 | 0.0336 | 0.0428 | 0.0094 | 0.0144 | 0.0248 | 0.1353 | 0.0599 | 0.3676 |  | 11 | 1
749 | 12180 | 850 | 9430 | 3100 | 0.0137 | 0.0369 | 0.081 | 0.0829 | 0.0585 | 0.0107 | 0.0294 | 0.0668 | 0.1723 | 0.0772 | 0.6294 |  | 11 | 2
750 | 9430 | 3100 |  |  | 0.0157 | 0.0348 | 0.0708 | 0.0577 | 0.0343 | 0.0136 | 0.0273 | 0.0498 | 0.0443 | 0.0227 | 0.371 |  | 11 | 1
751 | 9430 | 3100 | 11430 | 5100 | [10 empty] | 0 | outside | 11 | 2
752 | 11430 | 5100 | [12 empty] | 0 | outside | 11 | 1
753 | 11430 | 5100 | 11430 | 4100 | [10 empty] | 0 | outside | 11 | 2
754 | 11430 | 4100 |  |  | 0.0116 | 0.0214 | 0.0418 | 0.1556 | 0.0531 | 0.0101 | 0.0167 | 0.0255 | 0.0386 | 0.0323 | 0.4067 |  | 11 | 1
755 | 11430 | 4100 | 12930 | 4600 | 0.0091 | 0.0219 | 0.0549 | 0.2591 | 0.1496 | 0 | 0.0166 | 0.0349 | 0.0691 | 0.079 | 0.6942 |  | 11 | 2
756 | 12930 | 4600 |  |  | 0 | 0.0148 | 0.0249 | 0.1136 | 0.1165 | 0 | 0.0119 | 0.0182 | 0.0379 | 0.0522 | 0.39 |  | 11 | 1
757 | 12930 | 4600 | 1930 | 4350 | [10 empty] | 0 | outside | 11 | 2
758 | [14 empty] | 0 | repeat | 11 | 1
759 | 1930 | 4350 | 11680 | 4350 | [10 empty] | 0 | outside | 11 | 2
760 | 11680 | 4350 |  |  | 0 | 0.0133 | 0.0261 | 0.1492 | 0.0468 | 0 | 0.0101 | 0.0153 | 0.026 | 0.0244 | 0.3112 |  | 11 | 1
761 | 11680 | 4350 | 2680 | 850 | 0.0444 | 0.039 | 0.0371 | 0.1521 | 0.0478 | 0.1537 | 0.054 | 0.0282 | 0.03 | 0.0258 | 0.6121 |  | 11 | 2
762 | 2680 | 850 |  |  | 0.0435 | 0.035 | 0.0194 | 0 | 0.0202 | 0.1531 | 0.051 | 0.0182 | 0.0099 | 0 | 0.3503 |  | 11 | 1
763 | 2680 | 850 | 10680 | 5100 | [10 empty] | 0 | outside | 11 | 2
764 | 10680 | 5100 | [12 empty] | 0 | outside | 11 | 1
765 | 10680 | 5100 | 13930 | 350 | [10 empty] | 0 | outside | 11 | 2
766 | 13930 | 350 | [12 empty] | 0 | outside | 11 | 1
767 | 13930 | 350 | 4180 | 5100 | [10 empty] | 0 | outside | 11 | 2
768 | 4180 | 5100 |  |  | 0.0954 | 0.0854 | 0.0254 | 0 | 0.0177 | 0.0359 | 0.0309 | 0.0166 | 0.0087 | 0 | 0.316 |  | 11 | 1
769 | 4180 | 5100 | 12680 | 2600 | 0.0973 | 0.091 | 0.0413 | 0.0608 | 0.0739 | 0.0378 | 0.0362 | 0.0338 | 0.0647 | 0.0721 | 0.6089 |  | 11 | 2
770 | [14 empty] | 0 | repeat | 11 | 1
771 | 12680 | 2600 | 12180 | 5100 | [10 empty] | 0 | outside | 11 | 2
772 | 12180 | 5100 | [12 empty] | 0 | outside | 11 | 1
773 | 12180 | 5100 | 9680 | 600 | [10 empty] | 0 | outside | 11 | 2
774 | 9680 | 600 |  |  | 0.0131 | 0.022 | 0.0282 | 0.0244 | 0.0287 | 0.013 | 0.0243 | 0.0866 | 0.057 | 0.0196 | 0.3169 |  | 11 | 1
775 | 9680 | 600 | 680 | 2350 | [10 empty] | 0 | outside | 11 | 2
776 | 680 | 2350 | [12 empty] | 0 | outside | 11 | 1
777 | 680 | 2350 | 11180 | 5100 | [10 empty] | 0 | outside | 11 | 2
778 | 11180 | 5100 | [12 empty] | 0 | outside | 11 | 1
779 | 11180 | 5100 | 6430 | 2350 | [10 empty] | 0 | outside | 11 | 2
780 | [14 empty] | 0 | repeat | 11 | 1
781 | 6430 | 2350 | 6680 | 1100 | 0.0549 | 0.0931 | 0.0744 | 0.0314 | 0.0265 | 0.0641 | 0.1434 | 0.1097 | 0.0368 |  | 0.6343 |  | 11 | 2
782 | [14 empty] | 0 | repeat | 11 | 1
783 | 6680 | 1100 | 10430 | 1100 | 0.032 | 0.053 | 0.0589 | 0.0477 | 0.0403 | 0.0388 | 0.1003 | 0.1251 | 0.116 | 0.0362 | 0.6483 |  | 11 | 2
784 | [14 empty] | 0 | repeat | 11 | 1
785 | 10430 | 1100 | 3180 | 2600 | 0.0798 | 0.0659 | 0.0489 | 0.0405 | 0.0375 | 0.0926 | 0.0671 | 0.0818 | 0.1055 | 0.0326 | 0.6522 |  | 11 | 2
786 | [14 empty] | 0 | repeat | 11 | 1
787 | 3180 | 2600 | 8430 | 2100 | 0.0885 | 0.0843 | 0.0706 | 0.0378 | 0.0305 | 0.1019 | 0.087 | 0.0924 | 0.0445 | 0.0192 | 0.6567 |  | 11 | 2
788 | 8430 | 2100 |  |  | 0.0195 | 0.039 | 0.0526 | 0.0316 | 0.0281 | 0.0189 | 0.0404 | 0.0748 | 0.0385 | 0.0166 | 0.36 |  | 11 | 1
789 | 8430 | 2100 | 9930 | 1350 | 0.0252 | 0.0536 | 0.0806 | 0.0624 | 0.044 | 0.0251 | 0.0578 | 0.145 | 0.1083 | 0.0382 | 0.6402 |  | 11 | 2
790 | 9930 | 1350 |  |  | 0.0136 | 0.0248 | 0.0356 | 0.0346 | 0.0337 | 0.0123 | 0.0253 | 0.0757 | 0.0747 | 0.0255 | 0.3558 |  | 11 | 1
791 | 9930 | 1350 | 14680 | 100 | [10 empty] | 0 | outside | 11 | 2
792 | 14680 | 100 | [12 empty] | 0 | outside | 11 | 1
793 | 14680 | 100 | 6680 | 350 | [10 empty] | 0 | outside | 11 | 2
794 | 6680 | 350 |  |  | 0.0223 | 0.0342 | 0.0302 | 0.0158 | 0.0231 | 0.0285 | 0.1052 | 0.0725 | 0.0208 | 0.0102 | 0.3628 |  | 11 | 1
795 | 6680 | 350 | 6430 | 850 | 0.0414 | 0.0628 | 0.053 | 0.0251 | 0.024 | 0.0571 | 0.1975 | 0.126 | 0.0336 | 0.0126 | 0.6331 |  | 11 | 2
796 | 6430 | 850 |  |  | 0.0277 | 0.0397 | 0.0327 | 0.0165 | 0.023 | 0.0355 | 0.1025 | 0.0607 | 0.0204 | 0.0103 | 0.369 |  | 11 | 1
797 | 6430 | 850 | 6180 | 4600 | 0.0548 | 0.1802 | 0.0796 | 0.0254 | 0.0234 | 0.0518 | 0.1246 | 0.0784 | 0.0273 | 0.0112 | 0.6567 |  | 11 | 2
798 | 6180 | 4600 |  |  | 0.04 | 0.1548 | 0.0595 | 0.0178 | 0.023 | 0.0289 | 0.0346 | 0.0271 | 0.0164 | 0.0097 | 0.4118 |  | 11 | 1
799 | 6180 | 4600 | 5180 | 4600 | 0.0832 | 0.2678 | 0.0812 | 0.021 | 0.0218 | 0.0479 | 0.0542 | 0.0379 | 0.0189 | 0.0087 | 0.6426 |  | 11 | 2
800 | 5180 | 4600 |  |  | 0.0581 | 0.1311 | 0.0368 | 0.0138 | 0.0215 | 0.0344 | 0.035 | 0.0347 | 0.0137 | 0 | 0.3791 |  | 11 | 1
801 | 5180 | 4600 | 4680 | 2100 | 0.0995 | 0.1733 | 0.0572 | 0.0197 | 0.0226 | 0.0917 | 0.0986 | 0.0463 | 0.0202 | 0.0098 | 0.6389 |  | 11 | 2
802 | 4680 | 2100 |  |  | 0.0513 | 0.0556 | 0.0313 | 0.0133 | 0.021 | 0.0661 | 0.0739 | 0.0315 | 0.0144 | 0 | 0.3584 |  | 11 | 1
803 | 4680 | 2100 | 10680 | 1850 | 0.0557 | 0.0673 | 0.0577 | 0.053 | 0.0429 | 0.0709 | 0.0863 | 0.075 | 0.0934 | 0.0376 | 0.6398 |  | 11 | 2
804 | 10680 | 1850 |  |  | 0.0128 | 0.0219 | 0.0359 | 0.0458 | 0.0408 | 0.0121 | 0.0214 | 0.0502 | 0.0858 | 0.035 | 0.3617 |  | 11 | 1
805 | 10680 | 1850 | 930 | 4600 | [10 empty] | 0 | outside | 11 | 2
806 | 930 | 4600 | [12 empty] | 0 | outside | 11 | 1
807 | 930 | 4600 | 4930 | 3100 | [10 empty] | 0 | outside | 11 | 2
808 | 4930 | 3100 |  |  | 0.0558 | 0.0715 | 0.0341 | 0.0127 | 0.0208 | 0.0472 | 0.0515 | 0.0272 | 0.0132 | 0 | 0.334 |  | 11 | 1
809 | 4930 | 3100 | 13680 | 3350 | 0.0578 | 0.076 | 0.0456 | 0.0644 | 0.1295 | 0.0495 | 0.0555 | 0.0382 | 0.0475 | 0.0782 | 0.6422 |  | 11 | 2
810 | 13680 | 3350 |  |  | 0.0087 | 0.0132 | 0.0199 | 0.0566 | 0.1268 | 0 | 0.0121 | 0.0161 | 0.0397 | 0.0751 | 0.3682 |  | 11 | 1
811 | 13680 | 3350 | 2680 | 100 | 0.0188 | 0.0173 | 0.02 | 0.0561 | 0.1266 | 0.196 | 0.0314 | 0.0181 | 0.0395 | 0.0748 | 0.5986 |  | 11 | 2
812 | [14 empty] | 0 | repeat | 11 | 1
813 | 2680 | 100 | 1680 | 850 | 0.0651 | 0.0454 | 0.023 | 0.0104 | 0.0222 | 0.3553 | 0.0707 | 0.0228 | 0.0114 | 0 | 0.6263 |  | 11 | 2
814 | 1680 | 850 |  |  | 0.0481 | 0.0344 | 0.019 | 0 | 0.0187 | 0.1611 | 0.0454 | 0.017 | 0.0091 | 0 | 0.3528 |  | 11 | 1
815 | 1680 | 850 | 14430 | 850 | [10 empty] | 0 | outside | 11 | 2
816 | 14430 | 850 | [12 empty] | 0 | outside | 11 | 1
817 | 14430 | 850 | 4930 | 1600 | [10 empty] | 0 | outside | 11 | 2
818 | 4930 | 1600 |  |  | 0.0424 | 0.0469 | 0.0283 | 0.0105 | 0.0183 | 0.0617 | 0.0902 | 0.033 | 0.0126 | 0 | 0.3439 |  | 11 | 1
819 | 4930 | 1600 | 12680 | 600 | [10 empty] | 0 | outside | 11 | 2
820 | [14 empty] | 0 | repeat | 11 | 1
821 | 12680 | 600 | 9680 | 4600 | [10 empty] | 0 | outside | 11 | 2
822 | 9680 | 4600 |  |  | 0.0133 | 0.0288 | 0.0966 | 0.0698 | 0.0333 | 0.0103 | 0.0199 | 0.029 | 0.0301 | 0.019 | 0.3501 |  | 11 | 1
823 | 9680 | 4600 | 10930 | 5100 | [10 empty] | 0 | outside | 11 | 2
824 | 10930 | 5100 | [12 empty] | 0 | outside | 11 | 1
825 | 10930 | 5100 | 9180 | 100 | [10 empty] | 0 | outside | 11 | 2
826 | [14 empty] | 0 | repeat | 11 | 1
827 | 9180 | 100 | 10430 | 3350 | [10 empty] | 0 | outside | 11 | 2
828 | 10430 | 3350 | [12 empty] | 0 | outside | 11 | 1
829 | 10430 | 3350 | 8430 | 600 | [10 empty] | 0 | outside | 11 | 2
830 | 8430 | 600 |  |  | 0.0123 | 0.0219 | 0.0272 | 0.0198 | 0.0254 | 0.0112 | 0.0344 | 0.1488 | 0.0308 | 0.0138 | 0.3456 |  | 11 | 1
831 | 8430 | 600 | 3930 | 3100 | 0.0825 | 0.0769 | 0.0466 | 0.0241 | 0.0245 | 0.0705 | 0.0775 | 0.1643 | 0.0354 | 0.0138 | 0.6161 |  | 11 | 2
832 | [14 empty] | 0 | repeat | 11 | 1
833 | 3930 | 3100 | 5930 | 350 | 0.0928 | 0.0856 | 0.0454 | 0.0198 | 0.0236 | 0.0902 | 0.1933 | 0.0604 | 0.0221 | 0.0111 | 0.6443 |  | 11 | 2
834 | 5930 | 350 |  |  | 0.025 | 0.0316 | 0.0257 | 0.0136 | 0.0215 | 0.0338 | 0.1505 | 0.0426 | 0.0161 | 0.007 | 0.3674 |  | 11 | 1
835 | 5930 | 350 | 1430 | 3100 | [10 empty] | 0 | outside | 11 | 2
836 | 1430 | 3100 | [12 empty] | 0 | outside | 11 | 1
837 | 1430 | 3100 | 430 | 1600 | [10 empty] | 0 | outside | 11 | 2
838 | 430 | 1600 | [12 empty] | 0 | outside | 11 | 1
839 | 430 | 1600 | 1680 | 2600 | [10 empty] | 0 | outside |  | 2
840 | 1680 | 2600 |  |  | 0.0762 | 0.0448 | 0.0212 | 0 | 0.0184 | 0.109 | 0.0468 | 0.0175 | 0.0091 | 0 | 0.343 |  |  | 1
841 | 1680 | 2600 | 9680 | 1600 | 0.0835 | 0.0618 | 0.0527 | 0.041 | 0.0329 | 0.1173 | 0.0666 | 0.0879 | 0.0681 | 0.0253 | 0.6371 |  |  | 2
842 | [14 empty] | 0 | repeat |  | 1
843 | 9680 | 1600 | 2930 | 1600 | 0.0641 | 0.0601 | 0.0548 | 0.043 | 0.0354 | 0.1301 | 0.0787 | 0.091 | 0.0698 | 0.027 | 0.654 |  |  | 2
844 | 2930 | 1600 |  |  | 0.0561 | 0.0422 | 0.0232 | 0.0113 | 0.0214 | 0.1212 | 0.0583 | 0.021 | 0.0118 | 0 | 0.3665 |  |  | 1
845 | 2930 | 1600 | 5430 | 4600 | 0.096 | 0.17 | 0.0491 | 0.0159 | 0.02 | 0.1429 | 0.0806 | 0.0341 | 0.0154 | 0 | 0.624 |  |  | 2
846 | 5430 | 4600 |  |  | 0.0489 | 0.1383 | 0.0371 | 0.0135 | 0.0205 | 0.03 | 0.0318 | 0.0204 | 0.0127 | 0 | 0.3532 |  |  | 1
847 | 5430 | 4600 | 12680 | 4600 | 0.0475 | 0.1402 | 0.0505 | 0.1178 | 0.0962 | 0.0275 | 0.0325 | 0.03 | 0.0409 | 0.0482 | 0.6313 |  |  | 2
848 | 12680 | 4600 |  |  | 0.0093 | 0.0141 | 0.0248 | 0.1116 | 0.0947 | 0 | 0.0125 | 0.0171 | 0.0357 | 0.0462 | 0.366 |  |  | 1
849 | 12680 | 4600 | 680 | 4850 | [10 empty] | 0 | outside |  | 2
850 | 680 | 4850 | [12 empty] | 0 | outside |  | 1
851 | 680 | 4850 | 7430 | 3100 | [10 empty] | 0 | outside |  | 2
852 | 7430 | 3100 |  |  | 0 | 0.011 | 0.021 | 0.0534 | 0.0783 | 0 | 0.01 | 0.0193 | 0.0647 | 0.087 | 0.3447 |  |  | 1
853 | 7430 | 3100 | 12930 | 2350 | 0.0265 | 0.0609 | 0.0794 | 0.0794 | 0.0852 | 0.0235 | 0.0445 | 0.0603 | 0.0845 | 0.0951 | 0.6393 |  |  | 2
854 | 12930 | 2350 |  |  | 0.0257 | 0.0561 | 0.0652 | 0.027 | 0.0258 | 0.0228 | 0.0402 | 0.0441 | 0.0248 | 0.0133 | 0.345 |  |  | 1
855 | 12930 | 2350 | 1430 | 2100 | 0.086 | 0.0909 | 0.0784 | 0.0309 | 0.0259 | 0.145 | 0.0822 | 0.0581 | 0.029 | 0.0136 | 0.64 |  |  | 2
856 | 1430 | 2100 |  |  | 0.0656 | 0.041 | 0.0206 | 0.0089 | 0.0195 | 0.1271 | 0.0474 | 0.0175 | 0.0095 | 0 | 0.3571 |  |  | 1
857 | 1430 | 2100 | 13430 | 5100 | [10 empty] | 0 | outside |  | 2
858 | [14 empty] | 0 | repeat |  | 1
859 | 13430 | 5100 | 430 | 2850 | [10 empty] | 0 | outside |  | 2
860 | 430 | 2850 | [12 empty] | 0 | outside |  | 1
861 | 430 | 2850 | 3930 | 2850 | [10 empty] | 0 | outside |  | 2
862 | 3930 | 2850 |  |  | 0.068 | 0.057 | 0.0267 | 0.0104 | 0.019 | 0.0654 | 0.0515 | 0.0223 | 0.011 | 0 | 0.3313 |  |  | 1
863 | 3930 | 2850 | 11930 | 3100 | [10 empty] | 0 |  |  | 2
864 | [14 empty] | 0 | repeat |  | 1
865 | 11930 | 3100 | 5430 | 3100 | [10 empty] | 0 |  |  | 2
866 | 5430 | 3100 | [12 empty] | 0 |  |  | 1
867 | 5430 | 3100 | 6430 | 4600 | [10 empty] | 0 |  |  | 2
868 | 6430 | 4600 | [12 empty] | 0 |  |  | 1
869 | 6430 | 4600 | 7680 | 3350 | [10 empty] | 0 |  |  | 2
870 | 7680 | 3350 | [12 empty] | 0 |  |  | 1
871 | 7680 | 3350 | 10430 | 3100 | [10 empty] | 0 |  |  | 2
872 | 10430 | 3100 | [12 empty] | 0 |  |  | 1
873 | 10430 | 3100 | 9180 | 1600 | [10 empty] | 0 |  |  | 2
874 | 9180 | 1600 | [12 empty] | 0 |  |  | 1
875 | 9180 | 1600 | 10180 | 4100 | [10 empty] | 0 |  |  | 2
876 | 10180 | 4100 | [12 empty] | 0 |  |  | 1
877 | 10180 | 4100 | 3930 | 1350 | [10 empty] | 0 |  |  | 2
878 | 3930 | 1350 | [12 empty] | 0 |  |  | 1
879 | 3930 | 1350 | 9430 | 1350 | [10 empty] | 0 |  |  | 2
880 | 9430 | 1350 | [12 empty] | 0 |  |  | 1
881 | 9430 | 1350 | 7930 | 4350 | [10 empty] | 0 |  |  | 2
882 | 7930 | 4350 | [12 empty] | 0 |  |  | 1
883 | 7930 | 4350 | 12180 | 100 | [10 empty] | 0 |  |  | 2
884 | 12180 | 100 | [12 empty] | 0 |  |  | 1
885 | 12180 | 100 | 8180 | 4100 | [10 empty] | 0 |  |  | 2
886 | 8180 | 4100 | [12 empty] | 0 |  |  | 1
887 | 8180 | 4100 | 3180 | 2600 | [10 empty] | 0 |  |  | 2
888 | [14 empty] | 0 | repeat |  | 1
889 | 3180 | 2600 | 7430 | 100 | [10 empty] | 0 |  |  | 2
890 | 7430 | 100 | [12 empty] | 0 |  |  | 1
891 | 7430 | 100 | 5680 | 1850 | [10 empty] | 0 |  |  | 2
892 | 5680 | 1850 | [12 empty] | 0 |  |  | 1
893 | 5680 | 1850 | 1430 | 4850 | [10 empty] | 0 |  |  | 2
894 | [14 empty] | 0 | repeat |  | 1
895 | 1430 | 4850 | 4930 | 1100 | [10 empty] | 0 |  |  | 2
896 | 4930 | 1100 | [12 empty] | 0 |  |  | 1
897 | 4930 | 1100 | 1430 | 1100 | [10 empty] | 0 |  |  | 2
898 | 1430 | 1100 | [12 empty] | 0 |  |  | 1
899 | 1430 | 1100 | 6680 | 3100 | [10 empty] | 0 |  |  | 2
900 | 6680 | 3100 | [12 empty] | 0 |  |  | 1
901 | 6680 | 3100 | 4930 | 4350 | [10 empty] | 0 |  |  | 2
902 | 4930 | 4350 | [12 empty] | 0 |  |  | 1
903 | 4930 | 4350 | 9680 | 3100 | [10 empty] | 0 |  |  | 2
904 | 9680 | 3100 | [12 empty] | 0 |  |  | 1
905 | 9680 | 3100 | 13180 | 1850 | [10 empty] | 0 |  |  | 2
906 | 13180 | 1850 | [12 empty] | 0 |  |  | 1
907 | 13180 | 1850 | 7430 | 4100 | [10 empty] | 0 |  |  | 2
908 | 7430 | 4100 | [12 empty] | 0 |  |  | 1
909 | 7430 | 4100 | 5930 | 100 | [10 empty] | 0 |  |  | 2
910 | 5930 | 100 | [12 empty] | 0 |  |  | 1
911 | 5930 | 100 | 2680 | 3850 | [10 empty] | 0 |  |  | 2
912 | 2680 | 3850 | [12 empty] | 0 |  |  | 1
913 | 2680 | 3850 | 15430 | 850 | [10 empty] | 0 |  |  | 2
914 | [14 empty] | 0 | repeat |  | 1
915 | 15430 | 850 | 4180 | 850 | [10 empty] | 0 |  |  | 2
916 | 4180 | 850 | [12 empty] | 0 |  |  | 1
917 | 4180 | 850 | 2430 | 4100 | [10 empty] | 0 |  |  | 2
918 | 2430 | 4100 | [12 empty] | 0 |  |  | 1
919 | 2430 | 4100 | 13180 | 5100 | [10 empty] | 0 |  |  | 2
920 | 13180 | 5100 | [12 empty] | 0 |  |  | 1
921 | 13180 | 5100 | 15930 | 1350 | [10 empty] | 0 |  |  | 2
922 | [14 empty] | 0 | repeat |  | 1
923 | 15930 | 1350 | 4430 | 4100 | [10 empty] | 0 |  |  | 2
924 | 4430 | 4100 | [12 empty] | 0 |  |  | 1
925 | 4430 | 4100 | 11180 | 2350 | [10 empty] | 0 |  |  | 2
926 | [14 empty] | 0 | repeat |  | 1
927 | 11180 | 2350 | 9680 | 3850 | [10 empty] | 0 |  |  | 2
928 | 9680 | 3850 | [12 empty] | 0 |  |  | 1
929 | 9680 | 3850 | 8430 | 3600 | [10 empty] | 0 |  |  | 2
930 | 8430 | 3600 | [12 empty] | 0 |  |  | 1
931 | 8430 | 3600 | 4180 | 1100 | [10 empty] | 0 |  |  | 2
932 | [14 empty] | 0 | repeat |  | 1
933 | 4180 | 1100 | 1930 | 1100 | [10 empty] | 0 |  |  | 2
934 | [14 empty] | 0 | repeat |  | 1
935 | 1930 | 1100 | 1930 | 3600 | [10 empty] | 0 |  |  | 2
936 | 1930 | 3600 | [12 empty] | 0 |  |  | 1
937 | 1930 | 3600 | 7680 | 600 | [10 empty] | 0 |  |  | 2
938 | 7680 | 600 | [12 empty] | 0 |  |  | 1
939 | 7680 | 600 | 6930 | 4100 | [10 empty] | 0 |  |  | 2
940 | 6930 | 4100 | [12 empty] | 0 |  |  | 1
941 | 6930 | 4100 | 11930 | 3850 | [10 empty] | 0 |  |  | 2
942 | [14 empty] | 0 | repeat |  | 1
943 | 11930 | 3850 | 2930 | 4600 | [10 empty] | 0 |  |  | 2
944 | 2930 | 4600 | [12 empty] | 0 |  |  | 1
945 | 2930 | 4600 | 9930 | 3600 | [10 empty] | 0 |  |  | 2
946 | [14 empty] | 0 | repeat |  | 1
947 | 9930 | 3600 | 13680 | 600 | [10 empty] | 0 |  |  | 2
948 | 13680 | 600 | [12 empty] | 0 |  |  | 1
949 | 13680 | 600 | 8930 | 4350 | [10 empty] | 0 |  |  | 2
950 | [14 empty] | 0 | repeat |  | 1
951 | 8930 | 4350 | 11430 | 1850 | [10 empty] | 0 |  |  | 2
952 | 11430 | 1850 | [12 empty] | 0 |  |  | 1
953 | 11430 | 1850 | 9430 | 4100 | [10 empty] | 0 |  |  | 2
954 | 9430 | 4100 | [12 empty] | 0 |  |  | 1
955 | 9430 | 4100 | 13430 | 1100 | [10 empty] | 0 |  |  | 2
956 | 13430 | 1100 | [12 empty] | 0 |  |  | 1
957 | 13430 | 1100 | 9430 | 3350 | [10 empty] | 0 |  |  | 2
958 | [14 empty] | 0 | repeat |  | 1
959 | 9430 | 3350 | 10930 | 4850 | [10 empty] | 0 |  |  | 2
960 | 10930 | 4850 | [12 empty] | 0 |  |  | 1
961 | 10930 | 4850 | 8180 | 2100 | [10 empty] | 0 |  |  | 2
962 | [14 empty] | 0 | repeat |  | 1
963 | 8180 | 2100 | 1430 | 4350 | [10 empty] | 0 |  |  | 2
964 | 1430 | 4350 | [12 empty] | 0 |  |  | 1
965 | 1430 | 4350 | 430 | 1100 | [10 empty] | 0 |  |  | 2
966 | 430 | 1100 | [12 empty] | 0 |  |  | 1
967 | 430 | 1100 | 4180 | 1350 | [10 empty] | 0 |  |  | 2
968 | 4180 | 1350 | [12 empty] | 0 |  |  | 1
969 | 4180 | 1350 | 14180 | 1600 | [10 empty] | 0 |  |  | 2
970 | 14180 | 1600 | [12 empty] | 0 |  |  | 1
971 | 14180 | 1600 | 5680 | 2100 | [10 empty] | 0 |  |  | 2
972 | 5680 | 2100 | [12 empty] | 0 |  |  | 1
973 | 5680 | 2100 | 1180 | 4850 | [10 empty] | 0 |  |  | 2
974 | 1180 | 4850 | [12 empty] | 0 |  |  | 1
975 | 1180 | 4850 | 10680 | 5100 | [10 empty] | 0 |  |  | 2
976 | [14 empty] | 0 | repeat |  | 1
977 | 10680 | 5100 | 14930 | 2600 | [10 empty] | 0 |  |  | 2
978 | [14 empty] | 0 | repeat |  | 1
979 | 14930 | 2600 | 5680 | 850 | [10 empty] | 0 |  |  | 2
980 | 5680 | 850 | [12 empty] | 0 |  |  | 1
981 | 5680 | 850 | 14680 | 1350 | [10 empty] | 0 |  |  | 2
982 | [14 empty] | 0 | repeat |  | 1
983 | 14680 | 1350 | 10180 | 2350 | [10 empty] | 0 |  |  | 2
984 | 10180 | 2350 | [12 empty] | 0 |  |  | 1
985 | 10180 | 2350 | 12930 | 4350 | [10 empty] | 0 |  |  | 2
986 | [14 empty] | 0 | repeat |  | 1
987 | 12930 | 4350 | 14930 | 2100 | [10 empty] | 0 |  |  | 2
988 | 14930 | 2100 | [12 empty] | 0 |  |  | 1
989 | 14930 | 2100 | 7680 | 2600 | [10 empty] | 0 |  |  | 2
990 | 7680 | 2600 | [12 empty] | 0 |  |  | 1
991 | 7680 | 2600 | 7680 | 350 | [10 empty] | 0 |  |  | 2
992 | 7680 | 350 | [12 empty] | 0 |  |  | 1
993 | 7680 | 350 | 9430 | 3600 | [10 empty] | 0 |  |  | 2
994 | [14 empty] | 0 | repeat |  | 1
995 | 9430 | 3600 | 8930 | 4100 | [10 empty] | 0 |  |  | 2
996 | [14 empty] | 0 | repeat |  | 1
997 | 8930 | 4100 | 7430 | 1850 | [10 empty] | 0 |  |  | 2
998 | 7430 | 1850 | [12 empty] | 0 |  |  | 1
999 | 7430 | 1850 | 5930 | 350 | [10 empty] | 0 |  |  | 2
1000 | [14 empty] | 0 | repeat |  | 1
1001 | 5930 | 350 | 180 | 2100 | [10 empty] | 0 |  |  | 2
1002 | [14 empty] | 0 | repeat |  | 1
1003 | 180 | 2100 | 11930 | 1350 | [10 empty] | 0 |  |  | 2
1004 | 11930 | 1350 | [12 empty] | 0 |  |  | 1
1005 | 11930 | 1350 | 6180 | 1600 | [10 empty] | 0 |  |  | 2
1006 | [14 empty] | 0 | repeat |  | 1
1007 | 6180 | 1600 | 9430 | 3850 | [10 empty] | 0 |  |  | 2
1008 | 9430 | 3850 | [12 empty] | 0 |  |  | 1
1009 | 9430 | 3850 | 4430 | 2350 | [10 empty] | 0 |  |  | 2
1010 | 4430 | 2350 | [12 empty] | 0 |  |  | 1
1011 | 4430 | 2350 | 12180 | 4100 | [10 empty] | 0 |  |  | 2
1012 | 12180 | 4100 | [12 empty] | 0 |  |  | 1
1013 | 12180 | 4100 | 11680 | 2850 | [10 empty] | 0 |  |  | 2
1014 | [14 empty] | 0 | repeat |  | 1
1015 | 11680 | 2850 | 13680 | 1350 | [10 empty] | 0 |  |  | 2
1016 | 13680 | 1350 | [12 empty] | 0 |  |  | 1
1017 | 13680 | 1350 | 11930 | 4850 | [10 empty] | 0 |  |  | 2
1018 | 11930 | 4850 | [12 empty] | 0 |  |  | 1
1019 | 11930 | 4850 | 2930 | 3350 | [10 empty] | 0 |  |  | 2
1020 | [14 empty] | 0 | repeat |  | 1
1021 | 2930 | 3350 | 8430 | 2850 | [10 empty] | 0 |  |  | 2
1022 | 8430 | 2850 | [12 empty] | 0 |  |  | 1
1023 | 8430 | 2850 | 13930 | 1850 | [10 empty] | 0 |  |  | 2
1024 | 13930 | 1850 | [12 empty] | 0 |  |  | 1
1025 | 13930 | 1850 | 1930 | 4100 | [10 empty] | 0 |  |  | 2
1026 | 1930 | 4100 | [12 empty] | 0 |  |  | 1
1027 | 1930 | 4100 | 13680 | 3850 | [10 empty] | 0 |  |  | 2
1028 | 13680 | 3850 | [12 empty] | 0 |  |  | 1
1029 | 13680 | 3850 | 9180 | 100 | [10 empty] | 0 |  |  | 2
1030 | [14 empty] | 0 | repeat |  | 1
1031 | 9180 | 100 | 5930 | 4600 | [10 empty] | 0 |  |  | 2
1032 | 5930 | 4600 | [12 empty] | 0 |  |  | 1
1033 | 5930 | 4600 | 2180 | 600 | [10 empty] | 0 |  |  | 2
1034 | [14 empty] | 0 | repeat |  | 1
1035 | 2180 | 600 | 1430 | 2600 | [10 empty] | 0 |  |  | 2
1036 | 1430 | 2600 | [12 empty] | 0 |  |  | 1
1037 | 1430 | 2600 | 9680 | 1600 | [10 empty] | 0 |  |  | 2
1038 | [14 empty] | 0 | repeat |  | 1
1039 | 9680 | 1600 | 430 | 1100 | [10 empty] | 0 |  |  | 2
1040 | [14 empty] | 0 | repeat |  | 1
1041 | 430 | 1100 | 1430 | 1100 | [10 empty] | 0 |  |  | 2
1042 | [14 empty] | 0 | repeat |  | 1
1043 | 1430 | 1100 | 9680 | 1350 | [10 empty] | 0 |  |  | 2
1044 | [14 empty] | 0 | repeat |  | 1
1045 | 9680 | 1350 | 6180 | 850 | [10 empty] | 0 |  |  | 2
1046 | [14 empty] | 0 | repeat |  | 1
1047 | 6180 | 850 | 3930 | 4350 | [10 empty] | 0 |  |  | 2
1048 | [14 empty] | 0 | repeat |  | 1
1049 | 3930 | 4350 | 12680 | 5100 | [10 empty] | 0 |  |  | 2
1050 | 12680 | 5100 | [12 empty] | 0 |  |  | 1
1051 | 12680 | 5100 | 13930 | 2350 | [10 empty] | 0 |  |  | 2
1052 | 13930 | 2350 | [12 empty] | 0 |  |  | 1
1053 | 13930 | 2350 | 12430 | 1100 | [10 empty] | 0 |  |  | 2
1054 | [14 empty] | 0 | repeat |  | 1
1055 | 12430 | 1100 | 4930 | 600 | [10 empty] | 0 |  |  | 2
1056 | 4930 | 600 | [12 empty] | 0 |  |  | 1
1057 | 4930 | 600 | 3430 | 850 | [10 empty] | 0 |  |  | 2
1058 | 3430 | 850 | [12 empty] | 0 |  |  | 1
1059 | 3430 | 850 | 3430 | 2850 | [10 empty] | 0 |  |  | 2
1060 | 3430 | 2850 | [12 empty] | 0 |  |  | 1
1061 | 3430 | 2850 | 4430 | 1100 | [10 empty] | 0 |  |  | 2
1062 | [14 empty] | 0 | repeat |  | 1
1063 | 4430 | 1100 | 11930 | 1600 | [10 empty] | 0 |  |  | 2
1064 | [14 empty] | 0 | repeat |  | 1
1065 | 11930 | 1600 | 5430 | 600 | [10 empty] | 0 |  |  | 2
1066 | 5430 | 600 | [12 empty] | 0 |  |  | 1
1067 | 5430 | 600 | 10680 | 5100 | [10 empty] | 0 |  |  | 2
1068 | [14 empty] | 0 | repeat |  | 1
1069 | 10680 | 5100 | 9430 | 4350 | [10 empty] | 0 |  |  | 2
1070 | [14 empty] | 0 | repeat |  | 1
1071 | 9430 | 4350 | 5430 | 5100 | [10 empty] | 0 |  |  | 2
1072 | 5430 | 5100 | [12 empty] | 0 |  |  | 1
1073 | 5430 | 5100 | 1180 | 1100 | [10 empty] | 0 |  |  | 2
1074 | 1180 | 1100 | [12 empty] | 0 |  |  | 1
1075 | 1180 | 1100 | 8680 | 3850 | [10 empty] | 0 |  |  | 2
1076 | 8680 | 3850 | [12 empty] | 0 |  |  | 1
1077 | 8680 | 3850 | 8680 | 2850 | [10 empty] | 0 |  |  | 2
1078 | [14 empty] | 0 | repeat |  | 1
1079 | 8680 | 2850 | 11680 | 350 | [10 empty] | 0 |  |  | 2
1080 | 11680 | 350 | [12 empty] | 0 |  |  | 1
1081 | 11680 | 350 | 12180 | 4850 | [10 empty] | 0 |  |  | 2
1082 | 12180 | 4850 | [12 empty] | 0 |  |  | 1
1083 | 12180 | 4850 | 8430 | 2850 | [10 empty] | 0 |  |  | 2
1084 | [14 empty] | 0 | repeat |  | 1
1085 | 8430 | 2850 | 7930 | 350 | [10 empty] | 0 |  |  | 2
1086 | [14 empty] | 0 | repeat |  | 1
1087 | 7930 | 350 | 1680 | 3350 | [10 empty] | 0 |  |  | 2
1088 | 1680 | 3350 | [12 empty] | 0 |  |  | 1
1089 | 1680 | 3350 | 9680 | 3350 | [10 empty] | 0 |  |  | 2
1090 | 9680 | 3350 | [12 empty] | 0 |  |  | 1
1091 | 9680 | 3350 | 4180 | 4850 | [10 empty] | 0 |  |  | 2
1092 | [14 empty] | 0 | repeat |  | 1
1093 | 4180 | 4850 | 6680 | 850 | [10 empty] | 0 |  |  | 2
1094 | 6680 | 850 | [12 empty] | 0 |  |  | 1
1095 | 6680 | 850 | 14680 | 3600 | [10 empty] | 0 |  |  | 2
1096 | 14680 | 3600 | [12 empty] | 0 |  |  | 1
1097 | 14680 | 3600 | 1430 | 600 | [10 empty] | 0 |  |  | 2
1098 | [14 empty] | 0 | repeat |  | 1
1099 | 1430 | 600 | 3930 | 1850 | [10 empty] | 0 |  |  | 2
1100 | 3930 | 1850 | [12 empty] | 0 |  |  | 1
1101 | 3930 | 1850 | 8930 | 3600 | [10 empty] | 0 |  |  | 2
1102 | [14 empty] | 0 | repeat |  | 1
1103 | 8930 | 3600 | 9930 | 5100 | [10 empty] | 0 |  |  | 2
1104 | 9930 | 5100 | [12 empty] | 0 |  |  | 1
1105 | 9930 | 5100 | 12930 | 1850 | [10 empty] | 0 |  |  | 2
1106 | 12930 | 1850 | [12 empty] | 0 |  |  | 1
1107 | 12930 | 1850 | 14430 | 1600 | [10 empty] | 0 |  |  | 2
1108 | 14430 | 1600 | [12 empty] | 0 |  |  | 1
1109 | 14430 | 1600 | 7430 | 4850 | [10 empty] | 0 |  |  | 2
1110 | 7430 | 4850 | [12 empty] | 0 |  |  | 1
1111 | 7430 | 4850 | 2930 | 4350 | [10 empty] | 0 |  |  | 2
1112 | 2930 | 4350 | [12 empty] | 0 |  |  | 1
1113 | 2930 | 4350 | 3430 | 850 | [10 empty] | 0 |  |  | 2
1114 | [14 empty] | 0 | repeat |  | 1
1115 | 3430 | 850 | 13430 | 1100 | [10 empty] | 0 |  |  | 2
1116 | [14 empty] | 0 | repeat |  | 1
1117 | 13430 | 1100 | 5680 | 4850 | [10 empty] | 0 |  |  | 2
1118 | [14 empty] | 0 | repeat |  | 1
1119 | 5680 | 4850 | 2930 | 1600 | [10 empty] | 0 |  |  | 2
1120 | [14 empty] | 0 | repeat |  | 1
1121 | 2930 | 1600 | 4680 | 3600 | [10 empty] | 0 |  |  | 2
1122 | [14 empty] | 0 | repeat |  | 1
1123 | 4680 | 3600 | 930 | 3100 | [10 empty] | 0 |  |  | 2
1124 | [14 empty] | 0 | repeat |  | 1
1125 | 930 | 3100 | 1930 | 1350 | [10 empty] | 0 |  |  | 2
1126 | 1930 | 1350 | [12 empty] | 0 |  |  | 1
1127 | 1930 | 1350 | 2930 | 3600 | [10 empty] | 0 |  |  | 2
1128 | 2930 | 3600 | [12 empty] | 0 |  |  | 1
1129 | 2930 | 3600 | 2930 | 2350 | [10 empty] | 0 |  |  | 2
1130 | 2930 | 2350 | [12 empty] | 0 |  |  | 1
1131 | 2930 | 2350 | 15180 | 4100 | [10 empty] | 0 |  |  | 2
1132 | [14 empty] | 0 | repeat |  | 1
1133 | 15180 | 4100 | 15930 | 1850 | [10 empty] | 0 |  |  | 2
1134 | 15930 | 1850 | [12 empty] | 0 |  |  | 1
1135 | 15930 | 1850 | 4680 | 350 | [10 empty] | 0 |  |  | 2
1136 | [14 empty] | 0 | repeat |  | 1
1137 | 4680 | 350 | 5430 | 100 | [10 empty] | 0 |  |  | 2
1138 | 5430 | 100 | [12 empty] | 0 |  |  | 1
1139 | 5430 | 100 | 2180 | 2350 | [10 empty] | 0 |  |  | 2
1140 | 2180 | 2350 | [12 empty] | 0 |  |  | 1
1141 | 2180 | 2350 | 2930 | 4600 | [10 empty] | 0 |  |  | 2
1142 | [14 empty] | 0 | repeat |  | 1
1143 | 2930 | 4600 | 4430 | 4850 | [10 empty] | 0 |  |  | 2
1144 | 4430 | 4850 | [12 empty] | 0 |  |  | 1
1145 | 4430 | 4850 | 930 | 3850 | [10 empty] | 0 |  |  | 2
1146 | [14 empty] | 0 | repeat |  | 1
1147 | 930 | 3850 | 6180 | 2600 | [10 empty] | 0 |  |  | 2
1148 | 6180 | 2600 | [12 empty] | 0 |  |  | 1
1149 | 6180 | 2600 | 11930 | 3600 | [10 empty] | 0 |  |  | 2
1150 | 11930 | 3600 | [12 empty] | 0 |  |  | 1
1151 | 11930 | 3600 | 3180 | 350 | [10 empty] | 0 |  |  | 2
1152 | 3180 | 350 | [12 empty] | 0 |  |  | 1
1153 | 3180 | 350 | 6430 | 2850 | [10 empty] | 0 |  |  | 2
1154 | 6430 | 2850 | [12 empty] | 0 |  |  | 1
1155 | 6430 | 2850 | 2930 | 1850 | [10 empty] | 0 |  |  | 2
1156 | 2930 | 1850 | [12 empty] | 0 |  |  | 1
1157 | 2930 | 1850 | 8680 | 3350 | [10 empty] | 0 |  |  | 2
1158 | 8680 | 3350 | [12 empty] | 0 |  |  | 1
1159 | 8680 | 3350 | 15680 | 350 | [10 empty] | 0 |  |  | 2
1160 | 15680 | 350 | [12 empty] | 0 |  |  | 1
1161 | 15680 | 350 | 430 | 4100 | [10 empty] | 0 |  |  | 2
1162 | 430 | 4100 | [12 empty] | 0 |  |  | 1
1163 | 430 | 4100 | 8430 | 4100 | [10 empty] | 0 |  |  | 2
1164 | 8430 | 4100 | [12 empty] | 0 |  |  | 1
1165 | 8430 | 4100 | 11180 | 350 | [10 empty] | 0 |  |  | 2
1166 | [14 empty] | 0 | repeat |  | 1
1167 | 11180 | 350 | 10180 | 1600 | [10 empty] | 0 |  |  | 2
1168 | 10180 | 1600 | [12 empty] | 0 |  |  | 1
1169 | 10180 | 1600 | 3430 | 2100 | [10 empty] | 0 |  |  | 2
1170 | [14 empty] | 0 | repeat |  | 1
1171 | 3430 | 2100 | 4930 | 2600 | [10 empty] | 0 |  |  | 2
1172 | 4930 | 2600 | [12 empty] | 0 |  |  | 1
1173 | 4930 | 2600 | 8180 | 4600 | [10 empty] | 0 |  |  | 2
1174 | [14 empty] | 0 | repeat |  | 1
1175 | 8180 | 4600 | 7930 | 1100 | [10 empty] | 0 |  |  | 2
1176 | [14 empty] | 0 | repeat |  | 1
1177 | 7930 | 1100 | 9430 | 100 | [10 empty] | 0 |  |  | 2
1178 | 9430 | 100 | [12 empty] | 0 |  |  | 1
1179 | 9430 | 100 | 4930 | 3850 | [10 empty] | 0 |  |  | 2
1180 | 4930 | 3850 | [12 empty] | 0 |  |  | 1
1181 | 4930 | 3850 | 12930 | 3850 | [10 empty] | 0 |  |  | 2
1182 | 12930 | 3850 | [12 empty] | 0 |  |  | 1
1183 | 12930 | 3850 | 11430 | 3100 | [10 empty] | 0 |  |  | 2
1184 | 11430 | 3100 | [12 empty] | 0 |  |  | 1
1185 | 11430 | 3100 | 13180 | 2600 | [10 empty] | 0 |  |  | 2
1186 | [14 empty] | 0 | repeat |  | 1
1187 | 13180 | 2600 | 4180 | 2350 | [10 empty] | 0 |  |  | 2
1188 | [14 empty] | 0 | repeat |  | 1
1189 | 4180 | 2350 | 5430 | 1600 | [10 empty] | 0 |  |  | 2
1190 | [14 empty] | 0 | repeat |  | 1
1191 | 5430 | 1600 | 4180 | 850 | [10 empty] | 0 |  |  | 2
1192 | [14 empty] | 0 | repeat |  | 1
1193 | 4180 | 850 | 430 | 100 | [10 empty] | 0 |  |  | 2
1194 | [14 empty] | 0 | repeat |  | 1
1195 | 430 | 100 | 8180 | 4600 | [10 empty] | 0 |  |  | 2
1196 | [14 empty] | 0 | repeat |  | 1
1197 | 8180 | 4600 | 14930 | 2850 | [10 empty] | 0 |  |  | 2
1198 | 14930 | 2850 | [12 empty] | 0 |  |  | 1
1199 | 14930 | 2850 | 4680 | 4600 | [10 empty] | 0 |  |  | 2
1200 | 4680 | 4600 | [12 empty] | 0 |  |  | 1
1201 | 4680 | 4600 | 3930 | 3850 | [10 empty] | 0 |  |  | 2
1202 | [14 empty] | 0 | repeat |  | 1
1203 | 3930 | 3850 | 6930 | 1850 | [10 empty] | 0 |  |  | 2
1204 | 6930 | 1850 | [12 empty] | 0 |  |  | 1
1205 | 6930 | 1850 | 3430 | 3100 | [10 empty] | 0 |  |  | 2
1206 | 3430 | 3100 | [12 empty] | 0 |  |  | 1
1207 | 3430 | 3100 | 3680 | 4600 | [10 empty] | 0 |  |  | 2
1208 | 3680 | 4600 | [12 empty] | 0 |  |  | 1
1209 | 3680 | 4600 | 5180 | 3600 | [10 empty] | 0 |  |  | 2
1210 | 5180 | 3600 | [12 empty] | 0 |  |  | 1
1211 | 5180 | 3600 | 13930 | 1850 | [10 empty] | 0 |  |  | 2
1212 | [14 empty] | 0 | repeat |  | 1
1213 | 13930 | 1850 | 10930 | 3100 | [10 empty] | 0 |  |  | 2
1214 | 10930 | 3100 | [12 empty] | 0 |  |  | 1
1215 | 10930 | 3100 | 3930 | 3100 | [10 empty] | 0 |  |  | 2
1216 | [14 empty] | 0 | repeat |  | 1
1217 | 3930 | 3100 | 3430 | 2850 | [10 empty] | 0 |  |  | 2
1218 | [14 empty] | 0 | repeat |  | 1
1219 | 3430 | 2850 | 4680 | 3600 | [10 empty] | 0 |  |  | 2
1220 | [14 empty] | 0 | repeat |  | 1
1221 | 4680 | 3600 | 7180 | 1100 | [10 empty] | 0 |  |  | 2
1222 | 7180 | 1100 | [12 empty] | 0 |  |  | 1
1223 | 7180 | 1100 | 12430 | 350 | [10 empty] | 0 |  |  | 2
1224 | [14 empty] | 0 | repeat |  | 1
1225 | 12430 | 350 | 5930 | 4350 | [10 empty] | 0 |  |  | 2
1226 | 5930 | 4350 | [12 empty] | 0 |  |  | 1
1227 | 5930 | 4350 | 10430 | 4100 | [10 empty] | 0 |  |  | 2
1228 | 10430 | 4100 | [12 empty] | 0 |  |  | 1
1229 | 10430 | 4100 | 680 | 4100 | [10 empty] | 0 |  |  | 2
1230 | 680 | 4100 | [12 empty] | 0 |  |  | 1
1231 | 680 | 4100 | 4430 | 3850 | [10 empty] | 0 |  |  | 2
1232 | 4430 | 3850 | [12 empty] | 0 |  |  | 1
1233 | 4430 | 3850 | 9680 | 5100 | [10 empty] | 0 |  |  | 2
1234 | 9680 | 5100 | [12 empty] | 0 |  |  | 1
1235 | 9680 | 5100 | 1680 | 100 | [10 empty] | 0 |  |  | 2
1236 | 1680 | 100 | [12 empty] | 0 |  |  | 1
1237 | 1680 | 100 | 5680 | 3100 | [10 empty] | 0 |  |  | 2
1238 | 5680 | 3100 | [12 empty] | 0 |  |  | 1
1239 | 5680 | 3100 | 2680 | 3850 | [10 empty] | 0 |  |  | 2
1240 | [14 empty] | 0 | repeat |  | 1
1241 | 2680 | 3850 | 10180 | 600 | [10 empty] | 0 |  |  | 2
1242 | 10180 | 600 | [12 empty] | 0 |  |  | 1
1243 | 10180 | 600 | 13680 | 1600 | [10 empty] | 0 |  |  | 2
1244 | 13680 | 1600 | [12 empty] | 0 |  |  | 1
1245 | 13680 | 1600 | 13430 | 600 | [10 empty] | 0 |  |  | 2
1246 | 13430 | 600 | [12 empty] | 0 |  |  | 1
1247 | 13430 | 600 | 10680 | 100 | [10 empty] | 0 |  |  | 2
1248 | [14 empty] | 0 | repeat |  | 1
1249 | 10680 | 100 | 8930 | 3100 | [10 empty] | 0 |  |  | 2
1250 | 8930 | 3100 | [12 empty] | 0 |  |  | 1
1251 | 8930 | 3100 | 14430 | 2350 | [10 empty] | 0 |  |  | 2
1252 | [14 empty] | 0 | repeat |  | 1
1253 | 14430 | 2350 | 6930 | 1850 | [10 empty] | 0 |  |  | 2
1254 | [14 empty] | 0 | repeat |  | 1
1255 | 6930 | 1850 | 15930 | 4100 | [10 empty] | 0 |  |  | 2
1256 | 15930 | 4100 | [12 empty] | 0 |  |  | 1
1257 | 15930 | 4100 | 1180 | 2600 | [10 empty] | 0 |  |  | 2
1258 | 1180 | 2600 | [12 empty] | 0 |  |  | 1
1259 | 1180 | 2600 | 930 | 4350 | [10 empty] | 0 |  |  | 2
1260 | 930 | 4350 | [12 empty] | 0 |  |  | 1
1261 | 930 | 4350 | 7680 | 1350 | [10 empty] | 0 |  |  | 2
1262 | [14 empty] | 0 | repeat |  | 1
1263 | 7680 | 1350 | 14930 | 1600 | [10 empty] | 0 |  |  | 2
1264 | 14930 | 1600 | [12 empty] | 0 |  |  | 1
1265 | 14930 | 1600 | 680 | 2850 | [10 empty] | 0 |  |  | 2
1266 | [14 empty] | 0 | repeat |  | 1
1267 | 680 | 2850 | 12930 | 1850 | [10 empty] | 0 |  |  | 2
1268 | [14 empty] | 0 | repeat |  | 1
1269 | 12930 | 1850 | 2430 | 5100 | [10 empty] | 0 |  |  | 2
1270 | 2430 | 5100 | [12 empty] | 0 |  |  | 1
1271 | 2430 | 5100 | 12180 | 100 | [10 empty] | 0 |  |  | 2
1272 | [14 empty] | 0 | repeat |  | 1
1273 | 12180 | 100 | 10180 | 4350 | [10 empty] | 0 |  |  | 2
1274 | 10180 | 4350 | [12 empty] | 0 |  |  | 1
1275 | 10180 | 4350 | 5430 | 4850 | [10 empty] | 0 |  |  | 2
1276 | 5430 | 4850 | [12 empty] | 0 |  |  | 1
1277 | 5430 | 4850 | 12180 | 3850 | [10 empty] | 0 |  |  | 2
1278 | 12180 | 3850 | [12 empty] | 0 |  |  | 1
1279 | 12180 | 3850 | 2680 | 4350 | [10 empty] | 0 |  |  | 2
1280 | 2680 | 4350 | [12 empty] | 0 |  |  | 1
1281 | 2680 | 4350 | 930 | 4350 | [10 empty] | 0 |  |  | 2
1282 | [14 empty] | 0 | repeat |  | 1
1283 | 930 | 4350 | 2430 | 1850 | [10 empty] | 0 |  |  | 2
1284 | [14 empty] | 0 | repeat |  | 1
1285 | 2430 | 1850 | 1930 | 850 | [10 empty] | 0 |  |  | 2
1286 | 1930 | 850 | [12 empty] | 0 |  |  | 1
1287 | 1930 | 850 | 8680 | 4100 | [10 empty] | 0 |  |  | 2
1288 | 8680 | 4100 | [12 empty] | 0 |  |  | 1
1289 | 8680 | 4100 | 15430 | 1100 | [10 empty] | 0 |  |  | 2
1290 | 15430 | 1100 | [12 empty] | 0 |  |  | 1
1291 | 15430 | 1100 | 1680 | 1100 | [10 empty] | 0 |  |  | 2
1292 | 1680 | 1100 | [12 empty] | 0 |  |  | 1
1293 | 1680 | 1100 | 4430 | 100 | [10 empty] | 0 |  |  | 2
1294 | 4430 | 100 | [12 empty] | 0 |  |  | 1
1295 | 4430 | 100 | 13930 | 1350 | [10 empty] | 0 |  |  | 2
1296 | 13930 | 1350 | [12 empty] | 0 |  |  | 1
1297 | 13930 | 1350 | 3680 | 4850 | [10 empty] | 0 |  |  | 2
1298 | 3680 | 4850 | [12 empty] | 0 |  |  | 1
1299 | 3680 | 4850 | 14180 | 2100 | [10 empty] | 0 |  |  | 2
1300 | [14 empty] | 0 | repeat |  | 1
1301 | 14180 | 2100 | 14680 | 600 | [10 empty] | 0 |  |  | 2
1302 | 14680 | 600 | [12 empty] | 0 |  |  | 1
1303 | 14680 | 600 | 7180 | 4350 | [10 empty] | 0 |  |  | 2
1304 | 7180 | 4350 | [12 empty] | 0 |  |  | 1
1305 | 7180 | 4350 | 4180 | 3850 | [10 empty] | 0 |  |  | 2
1306 | 4180 | 3850 | [12 empty] | 0 |  |  | 1
1307 | 4180 | 3850 | 14930 | 2100 | [10 empty] | 0 |  |  | 2
1308 | [14 empty] | 0 | repeat |  | 1
1309 | 14930 | 2100 | 1930 | 3100 | [10 empty] | 0 |  |  | 2
1310 | 1930 | 3100 | [12 empty] | 0 |  |  | 1
1311 | 1930 | 3100 | 8180 | 3100 | [10 empty] | 0 |  |  | 2
1312 | [14 empty] | 0 | repeat |  | 1
1313 | 8180 | 3100 | 10930 | 5100 | [10 empty] | 0 |  |  | 2
1314 | [14 empty] | 0 | repeat |  | 1
1315 | 10930 | 5100 | 7430 | 2850 | [10 empty] | 0 |  |  | 2
1316 | 7430 | 2850 | [12 empty] | 0 |  |  | 1
1317 | 7430 | 2850 | 180 | 2100 | [10 empty] | 0 |  |  | 2
1318 | [14 empty] | 0 | repeat |  | 1
1319 | 180 | 2100 | 11430 | 5100 | [10 empty] | 0 |  |  | 2
1320 | [14 empty] | 0 | repeat |  | 1
1321 | 11430 | 5100 | 9430 | 3350 | [10 empty] | 0 |  |  | 2
1322 | [14 empty] | 0 | repeat |  | 1
1323 | 9430 | 3350 | 15430 | 3850 | [10 empty] | 0 |  |  | 2
1324 | 15430 | 3850 | [12 empty] | 0 |  |  | 1
1325 | 15430 | 3850 | 12680 | 1850 | [10 empty] | 0 |  |  | 2
1326 | 12680 | 1850 | [12 empty] | 0 |  |  | 1
1327 | 12680 | 1850 | 11680 | 1100 | [10 empty] | 0 |  |  | 2
1328 | 11680 | 1100 | [12 empty] | 0 |  |  | 1
1329 | 11680 | 1100 | 14430 | 3100 | [10 empty] | 0 |  |  | 2
1330 | [14 empty] | 0 | repeat |  | 1
1331 | 14430 | 3100 | 12180 | 1350 | [10 empty] | 0 |  |  | 2
1332 | 12180 | 1350 | [12 empty] | 0 |  |  | 1
1333 | 12180 | 1350 | 10430 | 1100 | [10 empty] | 0 |  |  | 2
1334 | [14 empty] | 0 | repeat |  | 1
1335 | 10430 | 1100 | 4180 | 1100 | [10 empty] | 0 |  |  | 2
1336 | [14 empty] | 0 | repeat |  | 1
1337 | 4180 | 1100 | 9430 | 4600 | [10 empty] | 0 |  |  | 2
1338 | 9430 | 4600 | [12 empty] | 0 |  |  | 1
1339 | 9430 | 4600 | 8930 | 3600 | [10 empty] | 0 |  |  | 2
1340 | [14 empty] | 0 | repeat |  | 1
1341 | 8930 | 3600 | 180 | 4100 | [10 empty] | 0 |  |  | 2
1342 | 180 | 4100 | [12 empty] | 0 |  |  | 1
1343 | 180 | 4100 | 14430 | 4350 | [10 empty] | 0 |  |  | 2
1344 | 14430 | 4350 | [12 empty] | 0 |  |  | 1
1345 | 14430 | 4350 | 12680 | 2350 | [10 empty] | 0 |  |  | 2
1346 | 12680 | 2350 | [12 empty] | 0 |  |  | 1
1347 | 12680 | 2350 | 12180 | 350 | [10 empty] | 0 |  |  | 2
1348 | 12180 | 350 | [12 empty] | 0 |  |  | 1
1349 | 12180 | 350 | 3180 | 4350 | [10 empty] | 0 |  |  | 2
1350 | 3180 | 4350 | [12 empty] | 0 |  |  | 1
1351 | 3180 | 4350 | 15180 | 1600 | [10 empty] | 0 |  |  | 2
1352 | 15180 | 1600 | [12 empty] | 0 |  |  | 1
1353 | 15180 | 1600 | 9180 | 4850 | [10 empty] | 0 |  |  | 2
1354 | 9180 | 4850 | [12 empty] | 0 |  |  | 1
1355 | 9180 | 4850 | 9680 | 850 | [10 empty] | 0 |  |  | 2
1356 | [14 empty] | 0 | repeat |  | 1
1357 | 9680 | 850 | 7680 | 1100 | [10 empty] | 0 |  |  | 2
1358 | [14 empty] | 0 | repeat |  | 1
1359 | 7680 | 1100 | 4930 | 4600 | [10 empty] | 0 |  |  | 2
1360 | 4930 | 4600 | [12 empty] | 0 |  |  | 1
1361 | 4930 | 4600 | 11180 | 1600 | [10 empty] | 0 |  |  | 2
1362 | 11180 | 1600 | [12 empty] | 0 |  |  | 1
1363 | 11180 | 1600 | 3680 | 850 | [10 empty] | 0 |  |  | 2
1364 | 3680 | 850 | [12 empty] | 0 |  |  | 1
1365 | 3680 | 850 | 15180 | 4850 | [10 empty] | 0 |  |  | 2
1366 | 15180 | 4850 | [12 empty] | 0 |  |  | 1
1367 | 15180 | 4850 | 930 | 4350 | [10 empty] | 0 |  |  | 2
1368 | [14 empty] | 0 | repeat |  | 1
1369 | 930 | 4350 | 8430 | 850 | [10 empty] | 0 |  |  | 2
1370 | 8430 | 850 | [12 empty] | 0 |  |  | 1
1371 | 8430 | 850 | 13680 | 4850 | [10 empty] | 0 |  |  | 2
1372 | 13680 | 4850 | [12 empty] | 0 |  |  | 1
1373 | 13680 | 4850 | 14180 | 1100 | [10 empty] | 0 |  |  | 2
1374 | 14180 | 1100 | [12 empty] | 0 |  |  | 1
1375 | 14180 | 1100 | 10680 | 1850 | [10 empty] | 0 |  |  | 2
1376 | [14 empty] | 0 | repeat |  | 1
1377 | 10680 | 1850 | 7430 | 2600 | [10 empty] | 0 |  |  | 2
1378 | 7430 | 2600 | [12 empty] | 0 |  |  | 1
1379 | 7430 | 2600 | 7430 | 4350 | [10 empty] | 0 |  |  | 2
1380 | 7430 | 4350 | [12 empty] | 0 |  |  | 1
1381 | 7430 | 4350 | 4180 | 4600 | [10 empty] | 0 |  |  | 2
1382 | 4180 | 4600 | [12 empty] | 0 |  |  | 1
1383 | 4180 | 4600 | 9180 | 100 | [10 empty] | 0 |  |  | 2
1384 | [14 empty] | 0 | repeat |  | 1
1385 | 9180 | 100 | 14930 | 600 | [10 empty] | 0 |  |  | 2
1386 | [14 empty] | 0 | repeat |  | 1
1387 | 14930 | 600 | 430 | 3350 | [10 empty] | 0 |  |  | 2
1388 | 430 | 3350 | [12 empty] | 0 |  |  | 1
1389 | 430 | 3350 | 680 | 600 | [10 empty] | 0 |  |  | 2
1390 | 680 | 600 | [12 empty] | 0 |  |  | 1
1391 | 680 | 600 | 13180 | 4850 | [10 empty] | 0 |  |  | 2
1392 | 13180 | 4850 | [12 empty] | 0 |  |  | 1
1393 | 13180 | 4850 | 7680 | 3100 | [10 empty] | 0 |  |  | 2
1394 | 7680 | 3100 | [12 empty] | 0 |  |  | 1
1395 | 7680 | 3100 | 5430 | 1850 | [10 empty] | 0 |  |  | 2
1396 | [14 empty] | 0 | repeat |  | 1
1397 | 5430 | 1850 | 12430 | 3350 | [10 empty] | 0 |  |  | 2
1398 | 12430 | 3350 | [12 empty] | 0 |  |  | 1
1399 | 12430 | 3350 | 3180 | 4850 | [10 empty] | 0 |  |  | 2
1400 | [14 empty] | 0 | repeat |  | 1
1401 | 3180 | 4850 | 180 | 4350 | [10 empty] | 0 |  |  | 2
1402 | 180 | 4350 | [12 empty] | 0 |  |  | 1
1403 | 180 | 4350 | 9180 | 350 | [10 empty] | 0 |  |  | 2
1404 | [14 empty] | 0 | repeat |  | 1
1405 | 9180 | 350 | 10680 | 2600 | [10 empty] | 0 |  |  | 2
1406 | 10680 | 2600 | [12 empty] | 0 |  |  | 1
1407 | 10680 | 2600 | 15680 | 100 | [10 empty] | 0 |  |  | 2
1408 | 15680 | 100 | [12 empty] | 0 |  |  | 1
1409 | 15680 | 100 | 7180 | 600 | [10 empty] | 0 |  |  | 2
1410 | [14 empty] | 0 | repeat |  | 1
1411 | 7180 | 600 | 3430 | 350 | [10 empty] | 0 |  |  | 2
1412 | 3430 | 350 | [12 empty] | 0 |  |  | 1
1413 | 3430 | 350 | 11930 | 4850 | [10 empty] | 0 |  |  | 2
1414 | [14 empty] | 0 | repeat |  | 1
1415 | 11930 | 4850 | 9180 | 4350 | [10 empty] | 0 |  |  | 2
1416 | 9180 | 4350 | [12 empty] | 0 |  |  | 1
1417 | 9180 | 4350 | 13430 | 1850 | [10 empty] | 0 |  |  | 2
1418 | 13430 | 1850 | [12 empty] | 0 |  |  | 1
1419 | 13430 | 1850 | 2430 | 1600 | [10 empty] | 0 |  |  | 2
1420 | 2430 | 1600 | [12 empty] | 0 |  |  | 1
1421 | 2430 | 1600 | 4680 | 3850 | [10 empty] | 0 |  |  | 2
1422 | 4680 | 3850 | [12 empty] | 0 |  |  | 1
1423 | 4680 | 3850 | 4680 | 2600 | [10 empty] | 0 |  |  | 2
1424 | 4680 | 2600 | [12 empty] | 0 |  |  | 1
1425 | 4680 | 2600 | 7430 | 600 | [10 empty] | 0 |  |  | 2
1426 | 7430 | 600 | [12 empty] | 0 |  |  | 1
1427 | 7430 | 600 | 8930 | 4350 | [10 empty] | 0 |  |  | 2
1428 | [14 empty] | 0 | repeat |  | 1
1429 | 8930 | 4350 | 4180 | 4850 | [10 empty] | 0 |  |  | 2
1430 | [14 empty] | 0 | repeat |  | 1
1431 | 4180 | 4850 | 8930 | 3100 | [10 empty] | 0 |  |  | 2
1432 | [14 empty] | 0 | repeat |  | 1
1433 | 8930 | 3100 | 14180 | 3350 | [10 empty] | 0 |  |  | 2
1434 | [14 empty] | 0 | repeat |  | 1
1435 | 14180 | 3350 | 5180 | 600 | [10 empty] | 0 |  |  | 2
1436 | [14 empty] | 0 | repeat |  | 1
1437 | 5180 | 600 | 4430 | 850 | [10 empty] | 0 |  |  | 2
1438 | 4430 | 850 | [12 empty] | 0 |  |  | 1
1439 | 4430 | 850 | 9680 | 3100 | [10 empty] | 0 |  |  | 2
1440 | [14 empty] | 0 | repeat |  | 1
1441 | 9680 | 3100 | 2680 | 2600 | [10 empty] | 0 |  |  | 2
1442 | 2680 | 2600 | [12 empty] | 0 |  |  | 1
1443 | 2680 | 2600 | 10680 | 1350 | [10 empty] | 0 |  |  | 2
1444 | 10680 | 1350 | [12 empty] | 0 |  |  | 1
1445 | 10680 | 1350 | 11930 | 2100 | [10 empty] | 0 |  |  | 2
1446 | 11930 | 2100 | [12 empty] | 0 |  |  | 1
1447 | 11930 | 2100 | 12930 | 1100 | [10 empty] | 0 |  |  | 2
1448 | 12930 | 1100 | [12 empty] | 0 |  |  | 1
1449 | 12930 | 1100 | 8930 | 1350 | [10 empty] | 0 |  |  | 2
1450 | 8930 | 1350 | [12 empty] | 0 |  |  | 1
1451 | 8930 | 1350 | 6180 | 1850 | [10 empty] | 0 |  |  | 2
1452 | 6180 | 1850 | [12 empty] | 0 |  |  | 1
1453 | 6180 | 1850 | 3930 | 3850 | [10 empty] | 0 |  |  | 2
1454 | [14 empty] | 0 | repeat |  | 1
1455 | 3930 | 3850 | 4930 | 2600 | [10 empty] | 0 |  |  | 2
1456 | [14 empty] | 0 | repeat |  | 1
1457 | 4930 | 2600 | 9930 | 3350 | [10 empty] | 0 |  |  | 2
1458 | 9930 | 3350 | [12 empty] | 0 |  |  | 1
1459 | 9930 | 3350 | 9930 | 1350 | [10 empty] | 0 |  |  | 2
1460 | [14 empty] | 0 | repeat |  | 1
1461 | 9930 | 1350 | 1930 | 4600 | [10 empty] | 0 |  |  | 2
1462 | 1930 | 4600 | [12 empty] | 0 |  |  | 1
1463 | 1930 | 4600 | 11180 | 100 | [10 empty] | 0 |  |  | 2
1464 | 11180 | 100 | [12 empty] | 0 |  |  | 1
1465 | 11180 | 100 | 13180 | 1850 | [10 empty] | 0 |  |  | 2
1466 | [14 empty] | 0 | repeat |  | 1
1467 | 13180 | 1850 | 15680 | 2100 | [10 empty] | 0 |  |  | 2
1468 | [14 empty] | 0 | repeat |  | 1
1469 | 15680 | 2100 | 13180 | 3850 | [10 empty] | 0 |  |  | 2
1470 | 13180 | 3850 | [12 empty] | 0 |  |  | 1
1471 | 13180 | 3850 | 10680 | 1100 | [10 empty] | 0 |  |  | 2
1472 | 10680 | 1100 | [12 empty] | 0 |  |  | 1
1473 | 10680 | 1100 | 13180 | 4100 | [10 empty] | 0 |  |  | 2
1474 | [14 empty] | 0 | repeat |  | 1
1475 | 13180 | 4100 | 4180 | 2100 | [10 empty] | 0 |  |  | 2
1476 | 4180 | 2100 | [12 empty] | 0 |  |  | 1
1477 | 4180 | 2100 | 8180 | 3600 | [10 empty] | 0 |  |  | 2
1478 | [14 empty] | 0 | repeat |  | 1
1479 | 8180 | 3600 | 5930 | 5100 | [10 empty] | 0 |  |  | 2
1480 | 5930 | 5100 | [12 empty] | 0 |  |  | 1
1481 | 5930 | 5100 | 11180 | 3850 | [10 empty] | 0 |  |  | 2
1482 | 11180 | 3850 | [12 empty] | 0 |  |  | 1
1483 | 11180 | 3850 | 13930 | 4850 | [10 empty] | 0 |  |  | 2
1484 | 13930 | 4850 | [12 empty] | 0 |  |  | 1
1485 | 13930 | 4850 | 6930 | 600 | [10 empty] | 0 |  |  | 2
1486 | [14 empty] | 0 | repeat |  | 1
1487 | 6930 | 600 | 8680 | 3350 | [10 empty] | 0 |  |  | 2
1488 | [14 empty] | 0 | repeat |  | 1
1489 | 8680 | 3350 | 5930 | 4350 | [10 empty] | 0 |  |  | 2
1490 | [14 empty] | 0 | repeat |  | 1
1491 | 5930 | 4350 | 12180 | 3350 | [10 empty] | 0 |  |  | 2
1492 | [14 empty] | 0 | repeat |  | 1
1493 | 12180 | 3350 | 14430 | 1350 | [10 empty] | 0 |  |  | 2
1494 | [14 empty] | 0 | repeat |  | 1
1495 | 14430 | 1350 | 8430 | 1850 | [10 empty] | 0 |  |  | 2
1496 | 8430 | 1850 | [12 empty] | 0 |  |  | 1
1497 | 8430 | 1850 | 8680 | 4350 | [10 empty] | 0 |  |  | 2
1498 | 8680 | 4350 | [12 empty] | 0 |  |  | 1
1499 | 8680 | 4350 | 430 | 5100 | [10 empty] | 0 |  |  | 2
1500 | 430 | 5100 | [12 empty] | 0 |  |  | 1
1501 | 430 | 5100 | 5430 | 1100 | [10 empty] | 0 |  |  | 2
1502 | 5430 | 1100 | [12 empty] | 0 |  |  | 1
1503 | 5430 | 1100 | 15180 | 2100 | [10 empty] | 0 |  |  | 2
1504 | [14 empty] | 0 | repeat |  | 1
1505 | 15180 | 2100 | 8430 | 4600 | [10 empty] | 0 |  |  | 2
1506 | [14 empty] | 0 | repeat |  | 1
1507 | 8430 | 4600 | 12180 | 850 | [10 empty] | 0 |  |  | 2
1508 | [14 empty] | 0 | repeat |  | 1
1509 | 12180 | 850 | 6430 | 850 | [10 empty] | 0 |  |  | 2
1510 | [14 empty] | 0 | repeat |  | 1
1511 | 6430 | 850 | 430 | 1350 | [10 empty] | 0 |  |  | 2
1512 | 430 | 1350 | [12 empty] | 0 |  |  | 1
1513 | 430 | 1350 | 1930 | 850 | [10 empty] | 0 |  |  | 2
1514 | [14 empty] | 0 | repeat |  | 1
1515 | 1930 | 850 | 430 | 350 | [10 empty] | 0 |  |  | 2
1516 | [14 empty] | 0 | repeat |  | 1
1517 | 430 | 350 | 6430 | 1850 | [10 empty] | 0 |  |  | 2
1518 | 6430 | 1850 | [12 empty] | 0 |  |  | 1
1519 | 6430 | 1850 | 3430 | 1100 | [10 empty] | 0 |  |  | 2
1520 | 3430 | 1100 | [12 empty] | 0 |  |  | 1
1521 | 3430 | 1100 | 12680 | 3100 | [10 empty] | 0 |  |  | 2
1522 | 12680 | 3100 | [12 empty] | 0 |  |  | 1
1523 | 12680 | 3100 | 10930 | 100 | [10 empty] | 0 |  |  | 2
1524 | 10930 | 100 | [12 empty] | 0 |  |  | 1
1525 | 10930 | 100 | 8680 | 4850 | [10 empty] | 0 |  |  | 2
1526 | 8680 | 4850 | [12 empty] | 0 |  |  | 1
1527 | 8680 | 4850 | 9180 | 3350 | [10 empty] | 0 |  |  | 2
1528 | 9180 | 3350 | [12 empty] | 0 |  |  | 1
1529 | 9180 | 3350 | 12180 | 4100 | [10 empty] | 0 |  |  | 2
1530 | [14 empty] | 0 | repeat |  | 1
1531 | 12180 | 4100 | 14430 | 2600 | [10 empty] | 0 |  |  | 2
1532 | 14430 | 2600 | [12 empty] | 0 |  |  | 1
1533 | 14430 | 2600 | 930 | 2850 | [10 empty] | 0 |  |  | 2
1534 | 930 | 2850 | [12 empty] | 0 |  |  | 1
1535 | 930 | 2850 | 4930 | 2100 | [10 empty] | 0 |  |  | 2
1536 | 4930 | 2100 | [12 empty] | 0 |  |  | 1
1537 | 4930 | 2100 | 180 | 3600 | [10 empty] | 0 |  |  | 2
1538 | [14 empty] | 0 | repeat |  | 1
1539 | 180 | 3600 | 5180 | 5100 | [10 empty] | 0 |  |  | 2
1540 | 5180 | 5100 | [12 empty] | 0 |  |  | 1
1541 | 5180 | 5100 | 8680 | 100 | [10 empty] | 0 |  |  | 2
1542 | [14 empty] | 0 | repeat |  | 1
1543 | 8680 | 100 | 1430 | 2850 | [10 empty] | 0 |  |  | 2
1544 | 1430 | 2850 | [12 empty] | 0 |  |  | 1
1545 | 1430 | 2850 | 15430 | 600 | [10 empty] | 0 |  |  | 2
1546 | 15430 | 600 | [12 empty] | 0 |  |  | 1
1547 | 15430 | 600 | 11180 | 1850 | [10 empty] | 0 |  |  | 2
1548 | 11180 | 1850 | [12 empty] | 0 |  |  | 1
1549 | 11180 | 1850 | 12930 | 2850 | [10 empty] | 0 |  |  | 2
1550 | 12930 | 2850 | [12 empty] | 0 |  |  | 1
1551 | 12930 | 2850 | 4180 | 350 | [10 empty] | 0 |  |  | 2
1552 | 4180 | 350 | [12 empty] | 0 |  |  | 1
1553 | 4180 | 350 | 4680 | 4600 | [10 empty] | 0 |  |  | 2
1554 | [14 empty] | 0 | repeat |  | 1
1555 | 4680 | 4600 | 5430 | 3600 | [10 empty] | 0 |  |  | 2
1556 | [14 empty] | 0 | repeat |  | 1
1557 | 5430 | 3600 | 11930 | 3850 | [10 empty] | 0 |  |  | 2
1558 | [14 empty] | 0 | repeat |  | 1
1559 | 11930 | 3850 | 8430 | 1350 | [10 empty] | 0 |  |  | 2
1560 | [14 empty] | 0 | repeat |  | 1
1561 | 8430 | 1350 | 680 | 2600 | [10 empty] | 0 |  |  | 2
1562 | 680 | 2600 | [12 empty] | 0 |  |  | 1
1563 | 680 | 2600 | 13930 | 2100 | [10 empty] | 0 |  |  | 2
1564 | 13930 | 2100 | [12 empty] | 0 |  |  | 1
1565 | 13930 | 2100 | 3930 | 4850 | [10 empty] | 0 |  |  | 2
1566 | 3930 | 4850 | [12 empty] | 0 |  |  | 1
1567 | 3930 | 4850 | 11180 | 1850 | [10 empty] | 0 |  |  | 2
1568 | [14 empty] | 0 | repeat |  | 1
1569 | 11180 | 1850 | 8430 | 850 | [10 empty] | 0 |  |  | 2
1570 | [14 empty] | 0 | repeat |  | 1
1571 | 8430 | 850 | 12430 | 4100 | [10 empty] | 0 |  |  | 2
1572 | [14 empty] | 0 | repeat |  | 1
1573 | 12430 | 4100 | 14180 | 4100 | [10 empty] | 0 |  |  | 2
1574 | [14 empty] | 0 | repeat |  | 1
1575 | 14180 | 4100 | 12930 | 1350 | [10 empty] | 0 |  |  | 2
1576 | 12930 | 1350 | [12 empty] | 0 |  |  | 1
1577 | 12930 | 1350 | 4930 | 2600 | [10 empty] | 0 |  |  | 2
1578 | [14 empty] | 0 | repeat |  | 1
1579 | 4930 | 2600 | 11430 | 4350 | [10 empty] | 0 |  |  | 2
1580 | 11430 | 4350 | [12 empty] | 0 |  |  | 1
1581 | 11430 | 4350 | 15680 | 100 | [10 empty] | 0 |  |  | 2
1582 | [14 empty] | 0 | repeat |  | 1
1583 | 15680 | 100 | 9680 | 350 | [10 empty] | 0 |  |  | 2
1584 | [14 empty] | 0 | repeat |  | 1
1585 | 9680 | 350 | 1430 | 2350 | [10 empty] | 0 |  |  | 2
1586 | 1430 | 2350 | [12 empty] | 0 |  |  | 1
1587 | 1430 | 2350 | 15430 | 3100 | [10 empty] | 0 |  |  | 2
1588 | [14 empty] | 0 | repeat |  | 1
1589 | 15430 | 3100 | 13930 | 2600 | [10 empty] | 0 |  |  | 2
1590 | 13930 | 2600 | [12 empty] | 0 |  |  | 1
1591 | 13930 | 2600 | 14930 | 4100 | [10 empty] | 0 |  |  | 2
1592 | 14930 | 4100 | [12 empty] | 0 |  |  | 1
1593 | 14930 | 4100 | 1180 | 4350 | [10 empty] | 0 |  |  | 2
1594 | 1180 | 4350 | [12 empty] | 0 |  |  | 1
1595 | 1180 | 4350 | 11430 | 3600 | [10 empty] | 0 |  |  | 2
1596 | 11430 | 3600 | [12 empty] | 0 |  |  | 1
1597 | 11430 | 3600 | 7430 | 4350 | [10 empty] | 0 |  |  | 2
1598 | [14 empty] | 0 | repeat |  | 1
1599 | 7430 | 4350 | 7180 | 1600 | [10 empty] | 0 |  |  | 2
1600 | [14 empty] | 0 | repeat |  | 1
1601 | 7180 | 1600 | 1430 | 2600 | [10 empty] | 0 |  |  | 2
1602 | [14 empty] | 0 | repeat |  | 1
1603 | 1430 | 2600 | 9180 | 1100 | [10 empty] | 0 |  |  | 2
1604 | [14 empty] | 0 | repeat |  | 1
1605 | 9180 | 1100 | 13930 | 5100 | [10 empty] | 0 |  |  | 2
1606 | [14 empty] | 0 | repeat |  | 1
1607 | 13930 | 5100 | 12680 | 4600 | [10 empty] | 0 |  |  | 2
1608 | [14 empty] | 0 | repeat |  | 1
1609 | 12680 | 4600 | 10930 | 2600 | [10 empty] | 0 |  |  | 2
1610 | 10930 | 2600 | [12 empty] | 0 |  |  | 1
1611 | 10930 | 2600 | 12930 | 3600 | [10 empty] | 0 |  |  | 2
1612 | 12930 | 3600 | [12 empty] | 0 |  |  | 1
1613 | 12930 | 3600 | 14180 | 4100 | [10 empty] | 0 |  |  | 2
1614 | [14 empty] | 0 | repeat |  | 1
1615 | 14180 | 4100 | 10180 | 350 | [10 empty] | 0 |  |  | 2
1616 | 10180 | 350 | [12 empty] | 0 |  |  | 1
1617 | 10180 | 350 | 1430 | 1850 | [10 empty] | 0 |  |  | 2
1618 | 1430 | 1850 | [12 empty] | 0 |  |  | 1
1619 | 1430 | 1850 | 13930 | 3850 | [10 empty] | 0 |  |  | 2
1620 | [14 empty] | 0 | repeat |  | 1
1621 | 13930 | 3850 | 13180 | 2350 | [10 empty] | 0 |  |  | 2
1622 | 13180 | 2350 | [12 empty] | 0 |  |  | 1
1623 | 13180 | 2350 | 5930 | 100 | [10 empty] | 0 |  |  | 2
1624 | [14 empty] | 0 | repeat |  | 1
1625 | 5930 | 100 | 8680 | 3600 | [10 empty] | 0 |  |  | 2
1626 | 8680 | 3600 | [12 empty] | 0 |  |  | 1
1627 | 8680 | 3600 | 6430 | 4850 | [10 empty] | 0 |  |  | 2
1628 | [14 empty] | 0 | repeat |  | 1
1629 | 6430 | 4850 | 180 | 1100 | [10 empty] | 0 |  |  | 2
1630 | [14 empty] | 0 | repeat |  | 1
1631 | 180 | 1100 | 1430 | 5100 | [10 empty] | 0 |  |  | 2
1632 | 1430 | 5100 | [12 empty] | 0 |  |  | 1
1633 | 1430 | 5100 | 1180 | 4350 | [10 empty] | 0 |  |  | 2
1634 | [14 empty] | 0 | repeat |  | 1
1635 | 1180 | 4350 | 12430 | 100 | [10 empty] | 0 |  |  | 2
1636 | [14 empty] | 0 | repeat |  | 1
1637 | 12430 | 100 | 2180 | 4350 | [10 empty] | 0 |  |  | 2
1638 | 2180 | 4350 | [12 empty] | 0 |  |  | 1
1639 | 2180 | 4350 | 9180 | 2350 | [10 empty] | 0 |  |  | 2
1640 | [14 empty] | 0 | repeat |  | 1
1641 | 9180 | 2350 | 11180 | 2350 | [10 empty] | 0 |  |  | 2
1642 | [14 empty] | 0 | repeat |  | 1
1643 | 11180 | 2350 | 8930 | 4100 | [10 empty] | 0 |  |  | 2
1644 | [14 empty] | 0 | repeat |  | 1
1645 | 8930 | 4100 | 3680 | 100 | [10 empty] | 0 |  |  | 2
1646 | [14 empty] | 0 | repeat |  | 1
1647 | 3680 | 100 | 14180 | 100 | [10 empty] | 0 |  |  | 2
1648 | [14 empty] | 0 | repeat |  | 1
1649 | 14180 | 100 | 8430 | 2850 | [10 empty] | 0 |  |  | 2
1650 | [14 empty] | 0 | repeat |  | 1
1651 | 8430 | 2850 | 11680 | 4600 | [10 empty] | 0 |  |  | 2
1652 | 11680 | 4600 | [12 empty] | 0 |  |  | 1
1653 | 11680 | 4600 | 2180 | 3100 | [10 empty] | 0 |  |  | 2
1654 | 2180 | 3100 | [12 empty] | 0 |  |  | 1
1655 | 2180 | 3100 | 14180 | 1350 | [10 empty] | 0 |  |  | 2
1656 | 14180 | 1350 | [12 empty] | 0 |  |  | 1
1657 | 14180 | 1350 | 4430 | 600 | [10 empty] | 0 |  |  | 2
1658 | 4430 | 600 | [12 empty] | 0 |  |  | 1
1659 | 4430 | 600 | 930 | 3850 | [10 empty] | 0 |  |  | 2
1660 | [14 empty] | 0 | repeat |  | 1
1661 | 930 | 3850 | 12680 | 4100 | [10 empty] | 0 |  |  | 2
1662 | 12680 | 4100 | [12 empty] | 0 |  |  | 1
1663 | 12680 | 4100 | 14180 | 1350 | [10 empty] | 0 |  |  | 2
1664 | [14 empty] | 0 | repeat |  | 1
1665 | 14180 | 1350 | 1930 | 4600 | [10 empty] | 0 |  |  | 2
1666 | [14 empty] | 0 | repeat |  | 1
1667 | 1930 | 4600 | 6680 | 4350 | [10 empty] | 0 |  |  | 2
1668 | 6680 | 4350 | [12 empty] | 0 |  |  | 1
1669 | 6680 | 4350 | 11430 | 1100 | [10 empty] | 0 |  |  | 2
1670 | 11430 | 1100 | [12 empty] | 0 |  |  | 1
1671 | 11430 | 1100 | 11930 | 4850 | [10 empty] | 0 |  |  | 2
1672 | [14 empty] | 0 | repeat |  | 1
1673 | 11930 | 4850 | 3680 | 4850 | [10 empty] | 0 |  |  | 2
1674 | [14 empty] | 0 | repeat |  | 1
1675 | 3680 | 4850 | 14430 | 4600 | [10 empty] | 0 |  |  | 2
1676 | 14430 | 4600 | [12 empty] | 0 |  |  | 1
1677 | 14430 | 4600 | 6930 | 100 | [10 empty] | 0 |  |  | 2
1678 | 6930 | 100 | [12 empty] | 0 |  |  | 1
1679 | 6930 | 100 | 9680 | 1100 | [10 empty] | 0 |  |  | 2
1680 | 9680 | 1100 | [12 empty] | 0 |  |  | 1
1681 | 9680 | 1100 | 15930 | 5100 | [10 empty] | 0 |  |  | 2
1682 | [14 empty] | 0 | repeat |  | 1
1683 | 15930 | 5100 | 930 | 3100 | [10 empty] | 0 |  |  | 2
1684 | [14 empty] | 0 | repeat |  | 1
1685 | 930 | 3100 | 3430 | 4600 | [10 empty] | 0 |  |  | 2
1686 | [14 empty] | 0 | repeat |  | 1
1687 | 3430 | 4600 | 12430 | 4850 | [10 empty] | 0 |  |  | 2
1688 | 12430 | 4850 | [12 empty] | 0 |  |  | 1
1689 | 12430 | 4850 | 4680 | 350 | [10 empty] | 0 |  |  | 2
1690 | [14 empty] | 0 | repeat |  | 1
1691 | 4680 | 350 | 11930 | 3100 | [10 empty] | 0 |  |  | 2
1692 | [14 empty] | 0 | repeat |  | 1
1693 | 11930 | 3100 | 8680 | 1850 | [10 empty] | 0 |  |  | 2
1694 | 8680 | 1850 | [12 empty] | 0 |  |  | 1
1695 | 8680 | 1850 | 7680 | 1850 | [10 empty] | 0 |  |  | 2
1696 | 7680 | 1850 | [12 empty] | 0 |  |  | 1
1697 | 7680 | 1850 | 4180 | 3350 | [10 empty] | 0 |  |  | 2
1698 | 4180 | 3350 | [12 empty] | 0 |  |  | 1
1699 | 4180 | 3350 | 6180 | 350 | [10 empty] | 0 |  |  | 2
1700 | 6180 | 350 | [12 empty] | 0 |  |  | 1
1701 | 6180 | 350 | 11430 | 4100 | [10 empty] | 0 |  |  | 2
1702 | [14 empty] | 0 | repeat |  | 1
1703 | 11430 | 4100 | 12680 | 1350 | [10 empty] | 0 |  |  | 2
1704 | 12680 | 1350 | [12 empty] | 0 |  |  | 1
1705 | 12680 | 1350 | 3180 | 4100 | [10 empty] | 0 |  |  | 2
1706 | 3180 | 4100 | [12 empty] | 0 |  |  | 1
1707 | 3180 | 4100 | 12180 | 1100 | [10 empty] | 0 |  |  | 2
1708 | [14 empty] | 0 | repeat |  | 1
1709 | 12180 | 1100 | 11680 | 4850 | [10 empty] | 0 |  |  | 2
1710 | [14 empty] | 0 | repeat |  | 1
1711 | 11680 | 4850 | 3680 | 2100 | [10 empty] | 0 |  |  | 2
1712 | 3680 | 2100 | [12 empty] | 0 |  |  | 1
1713 | 3680 | 2100 | 2680 | 4350 | [10 empty] | 0 |  |  | 2
1714 | [14 empty] | 0 | repeat |  | 1
1715 | 2680 | 4350 | 9680 | 3600 | [10 empty] | 0 |  |  | 2
1716 | 9680 | 3600 | [12 empty] | 0 |  |  | 1
1717 | 9680 | 3600 | 1180 | 3350 | [10 empty] | 0 |  |  | 2
1718 | 1180 | 3350 | [12 empty] | 0 |  |  | 1
1719 | 1180 | 3350 | 7430 | 3850 | [10 empty] | 0 |  |  | 2
1720 | 7430 | 3850 | [12 empty] | 0 |  |  | 1
1721 | 7430 | 3850 | 10680 | 3600 | [10 empty] | 0 |  |  | 2
1722 | 10680 | 3600 | [12 empty] | 0 |  |  | 1
1723 | 10680 | 3600 | 7930 | 2850 | [10 empty] | 0 |  |  | 2
1724 | 7930 | 2850 | [12 empty] | 0 |  |  | 1
1725 | 7930 | 2850 | 10930 | 3600 | [10 empty] | 0 |  |  | 2
1726 | 10930 | 3600 | [12 empty] | 0 |  |  | 1
1727 | 10930 | 3600 | 13930 | 5100 | [10 empty] | 0 |  |  | 2
1728 | [14 empty] | 0 | repeat |  | 1
1729 | 13930 | 5100 | 6430 | 600 | [10 empty] | 0 |  |  | 2
1730 | 6430 | 600 | [12 empty] | 0 |  |  | 1
1731 | 6430 | 600 | 7930 | 100 | [10 empty] | 0 |  |  | 2
1732 | [14 empty] | 0 | repeat |  | 1
1733 | 7930 | 100 | 1680 | 3600 | [10 empty] | 0 |  |  | 2
1734 | 1680 | 3600 | [12 empty] | 0 |  |  | 1
1735 | 1680 | 3600 | 5680 | 4600 | [10 empty] | 0 |  |  | 2
1736 | 5680 | 4600 | [12 empty] | 0 |  |  | 1
1737 | 5680 | 4600 | 14930 | 3600 | [10 empty] | 0 |  |  | 2
1738 | 14930 | 3600 | [12 empty] | 0 |  |  | 1
1739 | 14930 | 3600 | 3180 | 3350 | [10 empty] | 0 |  |  | 2
1740 | 3180 | 3350 | [12 empty] | 0 |  |  | 1
1741 | 3180 | 3350 | 4930 | 1350 | [10 empty] | 0 |  |  | 2
1742 | 4930 | 1350 | [12 empty] | 0 |  |  | 1
1743 | 4930 | 1350 | 10180 | 4850 | [10 empty] | 0 |  |  | 2
1744 | 10180 | 4850 | [12 empty] | 0 |  |  | 1
1745 | 10180 | 4850 | 14430 | 2100 | [10 empty] | 0 |  |  | 2
1746 | 14430 | 2100 | [12 empty] | 0 |  |  | 1
1747 | 14430 | 2100 | 7430 | 3850 | [10 empty] | 0 |  |  | 2
1748 | [14 empty] | 0 | repeat |  | 1
1749 | 7430 | 3850 | 10680 | 5100 | [10 empty] | 0 |  |  | 2
1750 | [14 empty] | 0 | repeat |  | 1
1751 | 10680 | 5100 | 5180 | 2600 | [10 empty] | 0 |  |  | 2
1752 | [14 empty] | 0 | repeat |  | 1
1753 | 5180 | 2600 | 180 | 4350 | [10 empty] | 0 |  |  | 2
1754 | [14 empty] | 0 | repeat |  | 1
1755 | 180 | 4350 | 9680 | 1850 | [10 empty] | 0 |  |  | 2
1756 | 9680 | 1850 | [12 empty] | 0 |  |  | 1
1757 | 9680 | 1850 | 430 | 600 | [10 empty] | 0 |  |  | 2
1758 | 430 | 600 | [12 empty] | 0 |  |  | 1
1759 | 430 | 600 | 5680 | 4100 | [10 empty] | 0 |  |  | 2
1760 | 5680 | 4100 | [12 empty] | 0 |  |  | 1
1761 | 5680 | 4100 | 14680 | 3350 | [10 empty] | 0 |  |  | 2
1762 | [14 empty] | 0 | repeat |  | 1
1763 | 14680 | 3350 | 5680 | 4350 | [10 empty] | 0 |  |  | 2
1764 | 5680 | 4350 | [12 empty] | 0 |  |  | 1
1765 | 5680 | 4350 | 15680 | 1850 | [10 empty] | 0 |  |  | 2
1766 | 15680 | 1850 | [12 empty] | 0 |  |  | 1
1767 | 15680 | 1850 | 5430 | 350 | [10 empty] | 0 |  |  | 2
1768 | 5430 | 350 | [12 empty] | 0 |  |  | 1
1769 | 5430 | 350 | 8180 | 600 | [10 empty] | 0 |  |  | 2
1770 | 8180 | 600 | [12 empty] | 0 |  |  | 1
1771 | 8180 | 600 | 1680 | 4600 | [10 empty] | 0 |  |  | 2
1772 | 1680 | 4600 | [12 empty] | 0 |  |  | 1
1773 | 1680 | 4600 | 8930 | 1600 | [10 empty] | 0 |  |  | 2
1774 | [14 empty] | 0 | repeat |  | 1
1775 | 8930 | 1600 | 5930 | 1100 | [10 empty] | 0 |  |  | 2
1776 | 5930 | 1100 | [12 empty] | 0 |  |  | 1
1777 | 5930 | 1100 | 14680 | 4850 | [10 empty] | 0 |  |  | 2
1778 | 14680 | 4850 | [12 empty] | 0 |  |  | 1
1779 | 14680 | 4850 | 9680 | 4600 | [10 empty] | 0 |  |  | 2
1780 | [14 empty] | 0 | repeat |  | 1
1781 | 9680 | 4600 | 3930 | 3600 | [10 empty] | 0 |  |  | 2
1782 | [14 empty] | 0 | repeat |  | 1
1783 | 3930 | 3600 | 6930 | 4350 | [10 empty] | 0 |  |  | 2
1784 | 6930 | 4350 | [12 empty] | 0 |  |  | 1
1785 | 6930 | 4350 | 2430 | 350 | [10 empty] | 0 |  |  | 2
1786 | 2430 | 350 | [12 empty] | 0 |  |  | 1
1787 | 2430 | 350 | 4430 | 4850 | [10 empty] | 0 |  |  | 2
1788 | [14 empty] | 0 | repeat |  | 1
1789 | 4430 | 4850 | 180 | 2850 | [10 empty] | 0 |  |  | 2
1790 | 180 | 2850 | [12 empty] | 0 |  |  | 1
1791 | 180 | 2850 | 14430 | 850 | [10 empty] | 0 |  |  | 2
1792 | [14 empty] | 0 | repeat |  | 1
1793 | 14430 | 850 | 5180 | 1100 | [10 empty] | 0 |  |  | 2
1794 | 5180 | 1100 | [12 empty] | 0 |  |  | 1
1795 | 5180 | 1100 | 11930 | 4850 | [10 empty] | 0 |  |  | 2
1796 | [14 empty] | 0 | repeat |  | 1
1797 | 11930 | 4850 | 5180 | 1350 | [10 empty] | 0 |  |  | 2
1798 | 5180 | 1350 | [12 empty] | 0 |  |  | 1
1799 | 5180 | 1350 | 10430 | 1100 | [10 empty] | 0 |  |  | 2
1800 | [14 empty] | 0 | repeat |  | 1
1801 | 10430 | 1100 | 4180 | 4100 | [10 empty] | 0 |  |  | 2
1802 | 4180 | 4100 | [12 empty] | 0 |  |  | 1
1803 | 4180 | 4100 | 8180 | 1350 | [10 empty] | 0 |  |  | 2
1804 | 8180 | 1350 | [12 empty] | 0 |  |  | 1
1805 | 8180 | 1350 | 2180 | 850 | [10 empty] | 0 |  |  | 2
1806 | 2180 | 850 | [12 empty] | 0 |  |  | 1
1807 | 2180 | 850 | 2680 | 2350 | [10 empty] | 0 |  |  | 2
1808 | [14 empty] | 0 | repeat |  | 1
1809 | 2680 | 2350 | 7180 | 1600 | [10 empty] | 0 |  |  | 2
1810 | [14 empty] | 0 | repeat |  | 1
1811 | 7180 | 1600 | 2930 | 3100 | [10 empty] | 0 |  |  | 2
1812 | 2930 | 3100 | [12 empty] | 0 |  |  | 1
1813 | 2930 | 3100 | 6930 | 600 | [10 empty] | 0 |  |  | 2
1814 | [14 empty] | 0 | repeat |  | 1
1815 | 6930 | 600 | 1930 | 4350 | [10 empty] | 0 |  |  | 2
1816 | [14 empty] | 0 | repeat |  | 1
1817 | 1930 | 4350 | 9680 | 1850 | [10 empty] | 0 |  |  | 2
1818 | [14 empty] | 0 | repeat |  | 1
1819 | 9680 | 1850 | 2430 | 1350 | [10 empty] | 0 |  |  | 2
1820 | 2430 | 1350 | [12 empty] | 0 |  |  | 1
1821 | 2430 | 1350 | 10180 | 3100 | [10 empty] | 0 |  |  | 2
1822 | 10180 | 3100 | [12 empty] | 0 |  |  | 1
1823 | 10180 | 3100 | 14930 | 350 | [10 empty] | 0 |  |  | 2
1824 | 14930 | 350 | [12 empty] | 0 |  |  | 1
1825 | 14930 | 350 | 11430 | 3600 | [10 empty] | 0 |  |  | 2
1826 | [14 empty] | 0 | repeat |  | 1
1827 | 11430 | 3600 | 1180 | 3850 | [10 empty] | 0 |  |  | 2
1828 | 1180 | 3850 | [12 empty] | 0 |  |  | 1
1829 | 1180 | 3850 | 680 | 5100 | [10 empty] | 0 |  |  | 2
1830 | 680 | 5100 | [12 empty] | 0 |  |  | 1
1831 | 680 | 5100 | 11430 | 1850 | [10 empty] | 0 |  |  | 2
1832 | [14 empty] | 0 | repeat |  | 1
1833 | 11430 | 1850 | 1430 | 2100 | [10 empty] | 0 |  |  | 2
1834 | [14 empty] | 0 | repeat |  | 1
1835 | 1430 | 2100 | 3930 | 1850 | [10 empty] | 0 |  |  | 2
1836 | [14 empty] | 0 | repeat |  | 1
1837 | 3930 | 1850 | 10430 | 3850 | [10 empty] | 0 |  |  | 2
1838 | [14 empty] | 0 | repeat |  | 1
1839 | 10430 | 3850 | 15680 | 4850 | [10 empty] | 0 |  |  | 2
1840 | 15680 | 4850 | [12 empty] | 0 |  |  | 1
1841 | 15680 | 4850 | 2930 | 2350 | [10 empty] | 0 |  |  | 2
1842 | [14 empty] | 0 | repeat |  | 1
1843 | 2930 | 2350 | 6680 | 850 | [10 empty] | 0 |  |  | 2
1844 | [14 empty] | 0 | repeat |  | 1
1845 | 6680 | 850 | 15930 | 1850 | [10 empty] | 0 |  |  | 2
1846 | [14 empty] | 0 | repeat |  | 1
1847 | 15930 | 1850 | 2180 | 4600 | [10 empty] | 0 |  |  | 2
1848 | 2180 | 4600 | [12 empty] | 0 |  |  | 1
1849 | 2180 | 4600 | 8930 | 350 | [10 empty] | 0 |  |  | 2
1850 | 8930 | 350 | [12 empty] | 0 |  |  | 1
1851 | 8930 | 350 | 12430 | 4600 | [10 empty] | 0 |  |  | 2
1852 | [14 empty] | 0 | repeat |  | 1
1853 | 12430 | 4600 | 13930 | 3600 | [10 empty] | 0 |  |  | 2
1854 | [14 empty] | 0 | repeat |  | 1
1855 | 13930 | 3600 | 2680 | 2600 | [10 empty] | 0 |  |  | 2
1856 | [14 empty] | 0 | repeat |  | 1
1857 | 2680 | 2600 | 6930 | 2850 | [10 empty] | 0 |  |  | 2
1858 | 6930 | 2850 | [12 empty] | 0 |  |  | 1
1859 | 6930 | 2850 | 3680 | 3350 | [10 empty] | 0 |  |  | 2
1860 | 3680 | 3350 | [12 empty] | 0 |  |  | 1
1861 | 3680 | 3350 | 5930 | 1350 | [10 empty] | 0 |  |  | 2
1862 | [14 empty] | 0 | repeat |  | 1
1863 | 5930 | 1350 | 9930 | 2600 | [10 empty] | 0 |  |  | 2
1864 | 9930 | 2600 | [12 empty] | 0 |  |  | 1
1865 | 9930 | 2600 | 9430 | 4350 | [10 empty] | 0 |  |  | 2
1866 | [14 empty] | 0 | repeat |  | 1
1867 | 9430 | 4350 | 2930 | 1600 | [10 empty] | 0 |  |  | 2
1868 | [14 empty] | 0 | repeat |  | 1
1869 | 2930 | 1600 | 6180 | 2850 | [10 empty] | 0 |  |  | 2
1870 | 6180 | 2850 | [12 empty] | 0 |  |  | 1
1871 | 6180 | 2850 | 5430 | 4350 | [10 empty] | 0 |  |  | 2
1872 | 5430 | 4350 | [12 empty] | 0 |  |  | 1
1873 | 5430 | 4350 | 15930 | 4600 | [10 empty] | 0 |  |  | 2
1874 | 15930 | 4600 | [12 empty] | 0 |  |  | 1
1875 | 15930 | 4600 | 12430 | 1350 | [10 empty] | 0 |  |  | 2
1876 | 12430 | 1350 | [12 empty] | 0 |  |  | 1
1877 | 12430 | 1350 | 12430 | 2100 | [10 empty] | 0 |  |  | 2
1878 | 12430 | 2100 | [12 empty] | 0 |  |  | 1
1879 | 12430 | 2100 | 7930 | 2600 | [10 empty] | 0 |  |  | 2
1880 | 7930 | 2600 | [12 empty] | 0 |  |  | 1
1881 | 7930 | 2600 | 2930 | 1850 | [10 empty] | 0 |  |  | 2
1882 | [14 empty] | 0 | repeat |  | 1
1883 | 2930 | 1850 | 8180 | 3600 | [10 empty] | 0 |  |  | 2
1884 | [14 empty] | 0 | repeat |  | 1
1885 | 8180 | 3600 | 14430 | 350 | [10 empty] | 0 |  |  | 2
1886 | 14430 | 350 | [12 empty] | 0 |  |  | 1
1887 | 14430 | 350 | 9180 | 350 | [10 empty] | 0 |  |  | 2
1888 | [14 empty] | 0 | repeat |  | 1
1889 | 9180 | 350 | 2180 | 3100 | [10 empty] | 0 |  |  | 2
1890 | [14 empty] | 0 | repeat |  | 1
1891 | 2180 | 3100 | 3180 | 4600 | [10 empty] | 0 |  |  | 2
1892 | 3180 | 4600 | [12 empty] | 0 |  |  | 1
1893 | 3180 | 4600 | 930 | 4850 | [10 empty] | 0 |  |  | 2
1894 | 930 | 4850 | [12 empty] | 0 |  |  | 1
1895 | 930 | 4850 | 1930 | 2600 | [10 empty] | 0 |  |  | 2
1896 | 1930 | 2600 | [12 empty] | 0 |  |  | 1
1897 | 1930 | 2600 | 7180 | 5100 | [10 empty] | 0 |  |  | 2
1898 | 7180 | 5100 | [12 empty] | 0 |  |  | 1
1899 | 7180 | 5100 | 2180 | 3600 | [10 empty] | 0 |  |  | 2
1900 | 2180 | 3600 | [12 empty] | 0 |  |  | 1
1901 | 2180 | 3600 | 8930 | 3600 | [10 empty] | 0 |  |  | 2
1902 | [14 empty] | 0 | repeat |  | 1
1903 | 8930 | 3600 | 4430 | 850 | [10 empty] | 0 |  |  | 2
1904 | [14 empty] | 0 | repeat |  | 1
1905 | 4430 | 850 | 11430 | 3100 | [10 empty] | 0 |  |  | 2
1906 | [14 empty] | 0 | repeat |  | 1
1907 | 11430 | 3100 | 14680 | 1850 | [10 empty] | 0 |  |  | 2
1908 | 14680 | 1850 | [12 empty] | 0 |  |  | 1
1909 | 14680 | 1850 | 11680 | 3850 | [10 empty] | 0 |  |  | 2
1910 | 11680 | 3850 | [12 empty] | 0 |  |  | 1
1911 | 11680 | 3850 | 7680 | 1850 | [10 empty] | 0 |  |  | 2
1912 | [14 empty] | 0 | repeat |  | 1
1913 | 7680 | 1850 | 10680 | 4850 | [10 empty] | 0 |  |  | 2
1914 | 10680 | 4850 | [12 empty] | 0 |  |  | 1
1915 | 10680 | 4850 | 12680 | 3350 | [10 empty] | 0 |  |  | 2
1916 | 12680 | 3350 | [12 empty] | 0 |  |  | 1
1917 | 12680 | 3350 | 10930 | 350 | [10 empty] | 0 |  |  | 2
1918 | [14 empty] | 0 | repeat |  | 1
1919 | 10930 | 350 | 3680 | 4600 | [10 empty] | 0 |  |  | 2
1920 | [14 empty] | 0 | repeat |  | 1
1921 | 3680 | 4600 | 14180 | 1350 | [10 empty] | 0 |  |  | 2
1922 | [14 empty] | 0 | repeat |  | 1
1923 | 14180 | 1350 | 12680 | 2100 | [10 empty] | 0 |  |  | 2
1924 | 12680 | 2100 | [12 empty] | 0 |  |  | 1
1925 | 12680 | 2100 | 6680 | 600 | [10 empty] | 0 |  |  | 2
1926 | [14 empty] | 0 | repeat |  | 1
1927 | 6680 | 600 | 11180 | 2850 | [10 empty] | 0 |  |  | 2
1928 | 11180 | 2850 | [12 empty] | 0 |  |  | 1
1929 | 11180 | 2850 | 10180 | 2850 | [10 empty] | 0 |  |  | 2
1930 | [14 empty] | 0 | repeat |  | 1
1931 | 10180 | 2850 | 15680 | 1100 | [10 empty] | 0 |  |  | 2
1932 | 15680 | 1100 | [12 empty] | 0 |  |  | 1
1933 | 15680 | 1100 | 3180 | 4350 | [10 empty] | 0 |  |  | 2
1934 | [14 empty] | 0 | repeat |  | 1
1935 | 3180 | 4350 | 7930 | 4350 | [10 empty] | 0 |  |  | 2
1936 | [14 empty] | 0 | repeat |  | 1
1937 | 7930 | 4350 | 12180 | 2600 | [10 empty] | 0 |  |  | 2
1938 | [14 empty] | 0 | repeat |  | 1
1939 | 12180 | 2600 | 2930 | 2600 | [10 empty] | 0 |  |  | 2
1940 | [14 empty] | 0 | repeat |  | 1
1941 | 2930 | 2600 | 2680 | 600 | [10 empty] | 0 |  |  | 2
1942 | 2680 | 600 | [12 empty] | 0 |  |  | 1
1943 | 2680 | 600 | 12430 | 3100 | [10 empty] | 0 |  |  | 2
1944 | [14 empty] | 0 | repeat |  | 1
1945 | 12430 | 3100 | 12180 | 1850 | [10 empty] | 0 |  |  | 2
1946 | 12180 | 1850 | [12 empty] | 0 |  |  | 1
1947 | 12180 | 1850 | 680 | 2600 | [10 empty] | 0 |  |  | 2
1948 | [14 empty] | 0 | repeat |  | 1
1949 | 680 | 2600 | 2930 | 3850 | [10 empty] | 0 |  |  | 2
1950 | [14 empty] | 0 | repeat |  | 1
1951 | 2930 | 3850 | 12930 | 3600 | [10 empty] | 0 |  |  | 2
1952 | [14 empty] | 0 | repeat |  | 1
1953 | 12930 | 3600 | 10430 | 5100 | [10 empty] | 0 |  |  | 2
1954 | 10430 | 5100 | [12 empty] | 0 |  |  | 1
1955 | 10430 | 5100 | 4180 | 850 | [10 empty] | 0 |  |  | 2
1956 | [14 empty] | 0 | repeat |  | 1
1957 | 4180 | 850 | 3430 | 100 | [10 empty] | 0 |  |  | 2
1958 | 3430 | 100 | [12 empty] | 0 |  |  | 1
1959 | 3430 | 100 | 1180 | 1600 | [10 empty] | 0 |  |  | 2
1960 | [14 empty] | 0 | repeat |  | 1
1961 | 1180 | 1600 | 4930 | 850 | [10 empty] | 0 |  |  | 2
1962 | 4930 | 850 | [12 empty] | 0 |  |  | 1
1963 | 4930 | 850 | 4180 | 4350 | [10 empty] | 0 |  |  | 2
1964 | 4180 | 4350 | [12 empty] | 0 |  |  | 1
1965 | 4180 | 4350 | 6180 | 1850 | [10 empty] | 0 |  |  | 2
1966 | [14 empty] | 0 | repeat |  | 1
1967 | 6180 | 1850 | 5680 | 2850 | [10 empty] | 0 |  |  | 2
1968 | [14 empty] | 0 | repeat |  | 1
1969 | 5680 | 2850 | 2180 | 600 | [10 empty] | 0 |  |  | 2
1970 | [14 empty] | 0 | repeat |  | 1
1971 | 2180 | 600 | 6430 | 2100 | [10 empty] | 0 |  |  | 2
1972 | 6430 | 2100 | [12 empty] | 0 |  |  | 1
1973 | 6430 | 2100 | 13180 | 1600 | [10 empty] | 0 |  |  | 2
1974 | 13180 | 1600 | [12 empty] | 0 |  |  | 1
1975 | 13180 | 1600 | 6180 | 350 | [10 empty] | 0 |  |  | 2
1976 | [14 empty] | 0 | repeat |  | 1
1977 | 6180 | 350 | 7930 | 1100 | [10 empty] | 0 |  |  | 2
1978 | [14 empty] | 0 | repeat |  | 1
1979 | 7930 | 1100 | 2930 | 4850 | [10 empty] | 0 |  |  | 2
1980 | 2930 | 4850 | [12 empty] | 0 |  |  | 1
1981 | 2930 | 4850 | 1930 | 1350 | [10 empty] | 0 |  |  | 2
1982 | [14 empty] | 0 | repeat |  | 1
1983 | 1930 | 1350 | 14930 | 2600 | [10 empty] | 0 |  |  | 2
1984 | [14 empty] | 0 | repeat |  | 1
1985 | 14930 | 2600 | 12930 | 2350 | [10 empty] | 0 |  |  | 2
1986 | [14 empty] | 0 | repeat |  | 1
1987 | 12930 | 2350 | 4680 | 4850 | [10 empty] | 0 |  |  | 2
1988 | 4680 | 4850 | [12 empty] | 0 |  |  | 1
1989 | 4680 | 4850 | 6430 | 4850 | [10 empty] | 0 |  |  | 2
1990 | [14 empty] | 0 | repeat |  | 1
1991 | 6430 | 4850 | 6430 | 1350 | [10 empty] | 0 |  |  | 2
1992 | 6430 | 1350 | [12 empty] | 0 |  |  | 1
1993 | 6430 | 1350 | 11930 | 3350 | [10 empty] | 0 |  |  | 2
1994 | 11930 | 3350 | [12 empty] | 0 |  |  | 1
1995 | 11930 | 3350 | 14930 | 4850 | [10 empty] | 0 |  |  | 2
1996 | 14930 | 4850 | [12 empty] | 0 |  |  | 1
1997 | 14930 | 4850 | 6680 | 3100 | [10 empty] | 0 |  |  | 2
1998 | [14 empty] | 0 | repeat |  | 1
1999 | 6680 | 3100 | 14430 | 2850 | [10 empty] | 0 |  |  | 2
| 1930 | 2100 | 27 | -2 | 0.066 | 0.0445 | 0.0236 | 0.0406 | 0.1471 | 0.1161 | 0.0453 | 0.0237 | 0.0354 | 0.0964 | 0.6387
| 8430 | 1350 | 30 | 2 | 0.0178 | 0.0344 | 0.0457 | 0.052 | 0.1085 | 0.0184 | 0.0435 | 0.1075 | 0.0642 | 0.1541 | 0.6461